## uboot信息
序号 | 名称 | 显示名称 | 数据类型 | 数据个数 | 数据显示 | 数据默认值 | 数据只读 | 注释
1 | b2_name | baud_flag | uint8_t | 1 | 是/否 | 0 | 只读
2 | b3_name | mode | uint8_t | 1 | 十六进制数 | 60 | 读写
3 | b4_name | choose_uart | uint8_t | 1 | 十进制正整数 | 1 | 读写
4 | b5_name | close_log | uint8_t | 1 | 是/否 | 0 | 读写
5 | b6_name | uboot_print | uint8_t | 1 | 是/否 | 1 | 读写
6 | null | 预留 | uint8_t | 3 | 是/否 | 0 | 读写
7 | b7_name | baud_rate | uint32_t | 1 | 十进制正整数 | 115200 | 读写
8 | b8_name | file_size | uint32_t | 1 | 十进制正整数 | 0 | 读写
9 | b9_name | record_address | uint32_t | 1 | 十六进制数 | 0 | 读写
10 | b10_name | version | uint8_t | 4 | 字符串 | v1.0 | 读写
11 | b11_name | bin_partition_size | uint32_t | 1 | 十六进制数 | 38000 | 读写
12 | b12_name | reserved_partition_size | uint32_t | 1 | 十六进制数 | 20000 | 读写
13 | b13_name | ota_partition_size | uint32_t | 1 | 十六进制数 | 1F000 | 读写

## 设备信息
序号 | 名称 | 显示名称 | 数据类型 | 数据个数 | 数据显示 | 数据默认值 | 数据只读 | 注释
1 | user_id | 用户ID | uint32_t | 2 | 十六进制数 | 0x63c8b54c 0x0 | 读写
2 | dev_nme | 设备名称 | uint8_t | 16 | 字符串 | 8288 | 读写
3 | dev_serial | 设备串号 | uint8_t | 16 | 字符串 | 123456 | 读写
4 | soft_ver | 软件版本 | uint8_t | 16 | 字符串 | v2.0_async | 读写
5 | manufacture_name | 厂商名称 | uint8_t | 16 | 字符串 | ucchip | 读写
6 | handware_ver | 硬件版本 | uint8_t | 16 | 字符串 | v1.0 | 读写
7 | oscillator | 有源晶体标志 | uint8_t | 1 | 十进制正整数 | 0 | 读写
8 | auto_run | 自动运行标志位 | uint8_t | 1 | 十进制正整数 | 0 | 读写
9 | dtu_enable | 透传模式标志位 | uint8_t | 1 | 十进制正整数 | 0 | 读写
10 | dtu_at_show | 透传AT显示 | uint8_t | 1 | 十进制正整数 | 0 | 读写
11 | dtu_timeout | 透传超时时间 | uint16_t | 1 | 十进制正整数 | 0 | 读写
12 | dtu_wait | 透传等待 | uint16_t | 1 | 十进制正整数 | 0 | 读写
13 | dtu_exit | 透传退出指令 | uint8_t | 8 | 字符串 |  | 读写
14 | na | 预留位 | uint8_t | 24 | 十六进制数 | 0 | 读写

## 子网配置信息
序号 | 名称 | 显示名称 | 数据类型 | 数据个数 | 数据显示 | 数据默认值 | 数据只读 | 注释
1 | reserved1 | 预留位1 | uint8_t | 1 | 十进制正整数 | 0 | 读写
2 | id_len | ID长度 | uint8_t | 1 | 十进制正整数 | 1 | 读写
3 | pn_num | pn num | uint8_t | 1 | 十进制正整数 | 1 | 只读
4 | symbol_length | symbol length | uint8_t | 1 | 十进制正整数 | 1 | 读写
5 | zc_num | zc_num | uint8_t | 1 | 十进制正整数 | 8 | 读写
6 | bt_value | bt value | uint8_t | 1 | 十进制正整数 | 1 | 读写
7 | band | 带宽 | uint8_t | 1 | 十进制正整数 | 1 | 读写
8 | spectrum_idx | 频谱idx | uint8_t | 1 | 十进制正整数 | 3 | 读写
9 | system id | 系统ID | uint32_t | 1 | 十六进制数 | 0x11223344 | 读写
10 | subsystem_id | 子系统ID | uint32_t | 1 | 十六进制数 | 0x21456981 | 读写
11 | freq_list | 频点列表 | uint8_t | 16 | 十进制正整数 | 100 103 105 255 | 读写
12 | na | 预留位 | uint8_t | 32 | 十六进制数 | 0 | 读写

## 射频静态信息
序号 | 名称 | 显示名称 | 数据类型 | 数据个数 | 数据显示 | 数据默认值 | 数据只读 | 注释
1 | temp_list | 温度列表 | uint8_t | 32 | 十进制正整数 | -49 -37 -33 -29 -25 -20 -16 -12 -6 1 8 15 22 31 43 55 62 65 67 70 73 76 79 81 84 89 94 99 104 109 114 119 | 读写
2 | dcxo_list | 频偏列表 | uint8_t | 32 | 十进制正整数 | 33 34 33 32 31 30 29 28 29 30 31 32 33 34 35 36 35 34 33 32 31 30 29 28 27 27 27 27 27 27 27 27 | 读写
3 | pow_min | 最小功率值 | uint8_t | 1 | 十进制数 | -16 | 读写
4 | pow_num | 可设置功率数量 | uint8_t | 1 | 十进制正整数 | 38 | 读写
5 | tx_mode | TX模式 | uint8_t | 1 | 十进制正整数 | 3 | 读写
6 | tx_pow | 发送功率 | uint8_t | 1 | 十进制数 | 10 | 读写
7 | ramp_list | ramp列表 | uint16_t | 40 | 十进制正整数 | 0 2 4 7 10 14 17 20 26 28 34 37 43 50 57 65 75 85 98 110 117 140 159 179 200 229 260 290 322 361 410 451 510 570 640 730 850 1023 1023 1023 | 读写
8 | na | 预留位 | uint8_t | 12 | 十六进制数 | 0 | 读写

## 射频动态信息
序号 | 名称 | 显示名称 | 数据类型 | 数据个数 | 数据显示 | 数据默认值 | 数据只读 | 注释
1 | dcxo | 频偏 | uint8_t | 1 | 十进制正整数 | 32 | 读写
2 | aAgcIdx | aAgcIdx | uint8_t | 1 | 十进制正整数 | 15 | 读写
3 | reserved | 对齐位 | uint16_t | 1 | 十六进制数 | 0 | 读写
4 | tempAdjust | 温度偏移 | uint8_t | 1 | 十进制正整数 | 0 | 读写
5 | dcxoDir | dcxo调整方向 | uint8_t | 1 | 十进制正整数 | 0 | 读写
6 | dcxoAdjust | dcxo调整数值 | uint8_t | 1 | 十进制正整数 | 0 | 读写
7 | tcxoDirection | tcxo调整方向 | uint8_t | 1 | 十进制正整数 | 0 | 读写
8 | tcxoOffset | tcxo调整数值 | uint32_t | 1 | 十进制正整数 | 0 | 读写
9 | na | 预留位 | uint8_t | 52 | 十六进制数 | 0 | 读写

## 用户静态数据信息
序号 | 名称 | 显示名称 | 数据类型 | 数据个数 | 数据显示 | 数据默认值 | 数据只读 | 注释
1 | dev_type | 设备类型 | uint8_t | 1 | 十进制正整数 | 0 | 读写 | 0表AP，1标识其他转发节点,2表示iote
2 | led_wiota_run | 组网协议运行指示灯 | uint8_t | 1 | 十六进制数 | 0xFF | 读写 | FF表示未指定GPIO，最高位表示触发电平，0低电平有效，1高电平有效，其他位为GPIO值
3 | led_sync | 同步指示灯 | uint8_t | 1 | 十六进制数 | 0xFF | 读写 | FF表示未指定GPIO，最高位表示触发电平，0低电平有效，1高电平有效，其他位为GPIO值
4 | led_ready | 准备就绪指示灯 | uint8_t | 1 | 十六进制数 | 0xFF | 读写 | FF表示未指定GPIO，最高位表示触发电平，0低电平有效，1高电平有效，其他位为GPIO值
5 | led_send | 发送指示灯 | uint8_t | 1 | 十六进制数 | 0xFF | 读写 | FF表示未指定GPIO，最高位表示触发电平，0低电平有效，1高电平有效，其他位为GPIO值
6 | led_recv | 接收指示灯 | uint8_t | 1 | 十六进制数 | 0xFF | 读写 | FF表示未指定GPIO，最高位表示触发电平，0低电平有效，1高电平有效，其他位为GPIO值
7 | dev_index | 设备标识 | uint8_t | 1 | 十进制数 | 1 | 只读 | 用于设备协议重启标识。1 - 0XF
8 | reserved | 保留 | uint8_t | 1 | 十进制正整数 | 0 | 读写
9 | key | 鉴权值 | string | 12 | 字符串 | 123456 | 读写 | 设备鉴权
10 | current_sub_system_id | 当前使用子网ID | uint32_t | 1 | 十六进制数 | 0xFFFFFFFF | 只读 | 设备自动选择子系统后存储。
11 | work_mode | 设备低功耗工作模式 | uint8_t | 1 | 十进制正整数 | 0 | 读写 | 只有设备类型为iote才生效。0表示正常工作模式，1表示retention低功耗模式， 2表示 sleep工作模式
12 | current_freq | 当前使用频点 | uint8_t | 1 | 十进制正整数 | 255 | 只读 | 设备自动选择频点后存储。
13 | current_base_power | 当前发射基准功率 | uint8_t | 1 | 十进制正整数 | 100 | 只读 | 设备运行过后存储的基准功耗，重启后作为WIoTa短消息默认的发射工具
14 | data_init | 数据是否初始化 | uint8_t | 1 | 十进制正整数 | 1 | 读写 | 1为初始化，其他为未初始化
15 | dev_data_reserved | 保留 | uint8_t | 20 | 十进制正整数 | 0 | 读写
16 | sub_system_id_list | 子系统ID列表 | uint32_t | 16 | 十六进制数 | 0x71 0x74 0x77 | 读写 | 子系统ID不能重复，不满16个以0或者0xFFFFFFFF结尾。
17 | time_slot | 时隙 | uint32_t | 1 | 十进制正整数 | 500 | 读写 | 单个时隙占用时间，单位是ms。
18 | post_num | 位置个数 | uint32_t | 1 | 十进制数 | 5 | 读写 | 同步通信位置的个数。时隙数为post_num*2.最小值为5.
19 | delay_sync_config_reserved | 保留 | uint8_t | 36 | 十进制正整数 | 0 | 读写
20 | subfram | 子帧个数 | uint8_t | 1 | 十进制正整数 | 4 | 读写
21 | bandwidth | 带宽 | uint8_t | 1 | 十进制正整数 | 1 | 读写
22 | bc_round | 重发次数 | uint8_t | 1 | 十进制正整数 | 1 | 读写 | 广播发送次数不能为0
23 | wait_cnt | 消息等待时间 | uint8_t | 1 | 十进制正整数 | 0 | 读写
24 | max_power | 最大功率 | uint8_t | 1 | 十进制数 | 21 | 读写 | 允许的最大功率。范围是1 - 21db。一定要比最小功率大
25 | min_power | 最小功率 | uint8_t | 1 | 十进制数 | 0 | 读写 | 允许的最小功率。范围是0 - 20db。一定要比最大功率小
26 | symbol_length | symbol length | uint8_t | 1 | 十进制正整数 | 1 | 读写
27 | wiota_config_reserved | 保留 | uint8_t | 29 | 十进制正整数 | 0 | 读写
28 | user_info | 用户信息 | uint8_t | 64 | 十六进制数 | 0 | 读写

## uc_config
start_address | 0x7F000
storage | normal
otp | FALSE