## uboot
seq | 序号 | 名称 | 显示名称 | 数据类型 | 数据个数 | 数据显示 | 数据默认值 | 数据只读 | 注释
1 | baud_rate | uart速率 | uint32_t | 1 | 十进制正整数 | 115200 | 读写
2 | file_size | 镜像大小 | uint32_t | 1 | 十进制正整数 | 0 | 读写
3 | select_flag | 刷机打印 | uint8_t | 1 | 十进制正整数 | 0 | 读写 | 0关闭打印，1打开打印
4 | log_flag | log打印 | uint8_t | 1 | 十进制正整数 | 0 | 读写 | 0关闭打印，1打开打印
5 | uart_log | uart选择 | uint8_t | 1 | 十进制正整数 | 0 | 读写
6 | empty_flag | 空位 | uint8_t | 1 | 十进制正整数 | 0 | 读写
7 | version | 版本信息 | uint8_t | 4 | 十进制正整数 | 0 | 读写
8 | baud_flag | 速率标志 | uint8_t | 1 | 十进制正整数 | 0 | 读写
9 | ota_flag | 功能标记 | uint8_t | 1 | 十进制正整数 | 0 | 读写
10 | rt_ota_flag | RT功能标记 | uint8_t | 1 | 十进制正整数 | 0 | 读写
11 | reserved | 空位 | uint8_t | 1 | 十进制正整数 | 0 | 读写
12 | na | 预留位 | uint8_t | 16 | 十进制正整数 | 0 | 只读

## dev_data
序号 | 名称 | 显示名称 | 数据类型 | 数据个数 | 数据显示 | 数据默认值 | 数据只读 | 注释
1 | key_type | 鉴权值类型 | uint32_t | 1 | 十进制正整数 | 1 | 读写
2 | key | 鉴权值 | string | 16 | 字符串 | 123456 | 读写
3 | url | 域名 | uint8_t | 64 | 字符串 | mq.tongxinmao.com | 读写
4 | port | 端口号 | uint32_t | 1 | 十进制正整数 | 18830 | 读写
5 | username | MQTT登录用户名 | string | 32 | 字符串 |  | 读写
6 | password | MQTT登录密码 | string | 32 | 字符串 |  | 读写
7 | dev_id | 设备ID | uint32_t | 1 | 十六进制数 | 0 | 读写
8 | assign_start_addr | 分配开始地址 | uint32_t | 1 | 十六进制数 | 100 | 读写
9 | assign_end_addr | 分配结束地址 | uint32_t | 1 | 十六进制数 | 500 | 读写
10 | freq_list | 频点列表 | uint8_t | 16 | 十进制正整数 | 100 105 110 255 | 读写
11 | na | 预留 | uint8_t | 80 | 字符串 | 0 | 只读

## network_cfg_g
序号 | 名称 | 显示名称 | 数据类型 | 数据个数 | 数据显示 | 数据默认值 | 数据只读 | 注释
1 | ap_max_pow | AP最大功率 | uint8_t | 1 | 十进制数 | 21 | 读写
2 | id_len | ID长度 | uint8_t | 1 | 十进制正整数 | 1 | 只读
3 | pn_num | pn num | uint8_t | 1 | 十进制正整数 | 1 | 只读
4 | symbol_length | symbol length | uint8_t | 1 | 十进制正整数 | 1 | 只读
5 | dl_ul_ratio | 下行上行比 | uint8_t | 1 | 十进制正整数 | 0 | 只读
6 | bt_value | bt value | uint8_t | 1 | 十进制正整数 | 1 | 只读
7 | group_number | 上行group数量 | uint8_t | 1 | 十进制正整数 | 0 | 只读
8 | spectrum_idx | 频谱idx | uint8_t | 1 | 十进制正整数 | 3 | 只读
9 | system_id | 系统ID | uint32_t | 1 | 十六进制数 | 0x11223344 | 只读
10 | subsystem_id | 子系统ID | uint32_t | 1 | 十六进制数 | 0x21456981 | 只读
11 | na | 预留位 | uint8_t | 32 | 十六进制数 | 0 | 只读

## uc_config
start_address | 0x7E000
storage | normal
otp | FALSE