## 01_说明
一、版本历史
v1.0 | 第一版计算工具
v1.1 | 同步协议容量评估输出格式化；参数输入简化
v1.2 | 增加异步协议计算的内容；格式化结果输出
v1.3 | 调整了表格输出内容，增加了异步传输时长的计算
v1.4 | 修整了异步协议计算传输时间问题。 增加版本历史信息和文档说明
v1.5 | 修正了异步能数符号长度0时，MCS3和MCS4子帧载荷数量的错误
V1.7 | 异步系统在v4.0版本开始，无gap功能，由接口AT+WIOTARATE=4,0 或者 uc_wiota_set_data_rate(4,0) 开启，默认关闭（即默认有gap，与之前版本兼容）
V1.8 | 修正异步新单播的子帧承载数据量
二、使用方法
在表2和表3对应黄色单元格中填入业务数据，公式会计算出其他相应的速率和容量等信息
其中： （1）同步系统容量估算表中两个待填项：业务时间间隔，指的是每个终端发送一次数据的时间间隔； （2）单次数据量，指的是每个终端每次发送的字节数 异步系统参数表中： （1）单次数据量，指的是终端每次发送的字节数 （2）子帧数：对应系统设置中的第次发送的子帧数，子帧数根据单次数据量的大小匹配设置可以获得更高的传输效率

## 同步系统系统容量估算
业务时间间隔（秒） | 15
单次数据量（字节） | 50
符号长度（0/1/2/3） | 上下行配比（0/1） | 速率级别 MCS | 每子帧载荷 (byte) | 支持的终端数量（个/AP） | 上行并发数（个） | 上行速率(kbps) | 单次上行发送时长(s) | 下行速率(kbps) | 单次下行发送时长(s)
0 | 0 | 0 | 6 | 128 | 8 | 0.58708 | 0.68133 | 0.58708 | 0.68133
0 | 0 | 1 | 8 | 164 | 8 | 0.75579 | 0.52925 | 0.75579 | 0.52925
0 | 0 | 2 | 51 | 1151 | 8 | 2.7669 | 0.14457 | 2.7669 | 0.14457
0 | 0 | 3 | 64 | 1151 | 8 | 3.0762 | 0.13003 | 3.0762 | 0.13003
0 | 0 | 4 | 78 | 1151 | 8 | 3.339 | 0.11979 | 3.339 | 0.11979
0 | 1 | 0 | 6 | 170 | 16 | 0.78278 | 0.511 | 0.39139 | 1.022
0 | 1 | 1 | 8 | 219 | 16 | 1.0077 | 0.39694 | 0.50386 | 0.79387
0 | 1 | 2 | 51 | 1534 | 16 | 3.6891 | 0.10843 | 1.8446 | 0.21685
0 | 1 | 3 | 64 | 1534 | 16 | 4.1016 | 0.097523 | 2.0508 | 0.19505
0 | 1 | 4 | 78 | 1534 | 16 | 4.4521 | 0.089846 | 2.226 | 0.17969
1 | 0 | 0 | 6 | 64 | 8 | 0.29354 | 1.3627 | 0.29354 | 1.3627
1 | 0 | 1 | 14 | 144 | 8 | 0.59932 | 0.66743 | 0.59932 | 0.66743
1 | 0 | 2 | 21 | 192 | 8 | 0.81034 | 0.49362 | 0.81034 | 0.49362
1 | 0 | 3 | 51 | 575 | 8 | 1.3834 | 0.28914 | 1.3834 | 0.28914
1 | 0 | 4 | 107 | 575 | 8 | 1.8672 | 0.21422 | 1.8672 | 0.21422
1 | 0 | 5 | 156 | 575 | 8 | 2.0747 | 0.19279 | 2.0747 | 0.19279
1 | 0 | 6 | 191 | 575 | 8 | 2.1713 | 0.18422 | 2.1713 | 0.18422
1 | 1 | 0 | 6 | 85 | 16 | 0.39139 | 1.022 | 0.19569 | 2.044
1 | 1 | 1 | 14 | 192 | 16 | 0.79909 | 0.50057 | 0.39954 | 1.0011
1 | 1 | 2 | 21 | 256 | 16 | 1.0805 | 0.37021 | 0.54023 | 0.74043
1 | 1 | 3 | 51 | 767 | 16 | 1.8446 | 0.21685 | 0.92228 | 0.43371
1 | 1 | 4 | 107 | 767 | 16 | 2.4896 | 0.16067 | 1.2448 | 0.32134
1 | 1 | 5 | 156 | 767 | 16 | 2.7663 | 0.1446 | 1.3832 | 0.28919
1 | 1 | 6 | 191 | 767 | 16 | 2.8951 | 0.13816 | 1.4475 | 0.27633
2 | 0 | 0 | 6 | 32 | 8 | 0.14677 | 2.7253 | 0.14677 | 2.7253
2 | 0 | 1 | 14 | 72 | 8 | 0.29966 | 1.3349 | 0.29966 | 1.3349
2 | 0 | 2 | 30 | 144 | 8 | 0.5137 | 0.77867 | 0.5137 | 0.77867
2 | 0 | 3 | 41 | 144 | 8 | 0.61719 | 0.6481 | 0.61719 | 0.6481
2 | 0 | 4 | 72 | 288 | 8 | 0.80844 | 0.49478 | 0.80844 | 0.49478
2 | 0 | 5 | 135 | 288 | 8 | 0.99963 | 0.40015 | 0.99963 | 0.40015
2 | 0 | 6 | 254 | 288 | 8 | 1.1446 | 0.34948 | 1.1446 | 0.34948
2 | 0 | 7 | 296 | 288 | 8 | 1.1719 | 0.34132 | 1.1719 | 0.34132
2 | 1 | 0 | 6 | 43 | 16 | 0.19569 | 2.044 | 0.097847 | 4.088
2 | 1 | 1 | 14 | 96 | 16 | 0.39954 | 1.0011 | 0.19977 | 2.0023
2 | 1 | 2 | 30 | 192 | 16 | 0.68493 | 0.584 | 0.34247 | 1.168
2 | 1 | 3 | 41 | 192 | 16 | 0.82292 | 0.48607 | 0.41146 | 0.97215
2 | 1 | 4 | 72 | 384 | 16 | 1.0779 | 0.37108 | 0.53896 | 0.74217
2 | 1 | 5 | 135 | 384 | 16 | 1.3328 | 0.30011 | 0.66642 | 0.60022
2 | 1 | 6 | 254 | 384 | 16 | 1.5261 | 0.26211 | 0.76304 | 0.52422
2 | 1 | 7 | 296 | 384 | 16 | 1.5625 | 0.25599 | 0.78127 | 0.51199
3 | 0 | 0 | 6 | 16 | 8 | 0.073386 | 5.4507 | 0.073386 | 5.4507
3 | 0 | 1 | 14 | 36 | 8 | 0.14983 | 2.6697 | 0.14983 | 2.6697
3 | 0 | 2 | 30 | 72 | 8 | 0.25685 | 1.5573 | 0.25685 | 1.5573
3 | 0 | 3 | 62 | 144 | 8 | 0.37916 | 1.055 | 0.37916 | 1.055
3 | 0 | 4 | 107 | 144 | 8 | 0.4668 | 0.8569 | 0.4668 | 0.8569
3 | 0 | 5 | 219 | 144 | 8 | 0.55762 | 0.71733 | 0.55762 | 0.71733
3 | 1 | 0 | 6 | 21 | 16 | 0.097847 | 4.088 | 0.048924 | 8.176
3 | 1 | 1 | 14 | 48 | 16 | 0.19977 | 2.0023 | 0.099886 | 4.0046
3 | 1 | 2 | 30 | 96 | 16 | 0.34247 | 1.168 | 0.17123 | 2.336
3 | 1 | 3 | 62 | 192 | 16 | 0.50554 | 0.79123 | 0.25277 | 1.5825
3 | 1 | 4 | 107 | 192 | 16 | 0.6224 | 0.64267 | 0.3112 | 1.2853
3 | 1 | 5 | 219 | 192 | 16 | 0.74349 | 0.538 | 0.37175 | 1.076

## 异步系统参数
选项 | 数值 | 备注
单次数据量（byte) | 14 |  | data_len
子帧数 | 3 | 最大10，最小3 | sub_num
[5 empty] | first_uni_data_len | sub_data_len | frame_len_of_10subn | sub_len
序号 | 符号长度（0/1/2/3） | 速率级别MCS (0/1/2/3/4/5/6/7) | 带宽 （1/2/3/4） | 数据类型 （单播0/广播1） | 第一个子帧负载 （byte） | 非一个子帧负载帧载荷 (byte) | 最大子帧数发送时长(ms) | 每子帧发送时长 （ms） | 载荷速率(kbps) | 单次发送时长 （ms) | 单帧数据量 （byte） | 广播发送时长 1. 所需应用子帧个数：app_sub_num = data_len / sub_data_len; if (data_len % sub_data_len) app_sub_num++; 2. 整帧帧长：frame_len = frame_len_of_10subn - (10 - sub_num) * sub_len; 3. 所需整帧：frame_num = app_sub_num / (sub_num - 1); 4. 多余帧的应用子帧数：plus_sub_num = app_sub_num % (sub_num - 1); 5. 多余帧的帧长： if (plus_sub_num > 0) plus_frame_len = frame_len_of_10subn - (10 - plus_sub_num - 1) * sub_len; else: plus_frame_len = 0; 6. 发送时长为：frame_len * frame_num + plus_frame_len 单播发送时长： 1. 一帧的数据量：one_frame_data_len = sub_data_len * (sub_num - 1) + first_uni_data_len; 2. 帧长：frame_len = frame_len_of_10subn - (10 - sub_num) * sub_len; 3. 应用数据量是一帧数据量的多少倍（frame_num），向上取整！ 4. 发送时长为 frame_len * frame_num
1 | 0 | 0 | 1 | 0 | 3 | 6 | 61 | 4 | 3.6364 | 33 | 15
2 |  |  |  | 1 | 0 | 7 | 53 | 4 | 4.48 | 25 | 14
3 |  |  | 2 | 0 | 3 | 6 | 127 | 8 | 1.6901 | 71 | 15 | PS：单播第二帧及之后帧，单帧数据量比第一帧多1个字节。
4 |  |  |  | 1 | 0 | 7 | 111 | 8 | 2.0364 | 55 | 14
5 |  |  | 3 | 0 | 3 | 6 | 255 | 16 | 0.83916 | 143 | 15
6 |  |  |  | 1 | 0 | 7 | 222 | 16 | 1.0182 | 110 | 14
7 |  |  | 4 | 0 | 3 | 6 | 510 | 32 | 0.41958 | 286 | 15
8 |  |  |  | 1 | 0 | 7 | 445 | 32 | 0.50679 | 221 | 14
9 |  | 1 | 1 | 0 | 3 | 8 | 61 | 4 | 4.6061 | 33 | 19
10 |  |  |  | 1 | 0 | 9 | 53 | 4 | 5.76 | 25 | 18
11 |  |  | 2 | 0 | 3 | 8 | 127 | 8 | 2.1408 | 71 | 19
12 |  |  |  | 1 | 0 | 9 | 111 | 8 | 2.6182 | 55 | 18
13 |  |  | 3 | 0 | 3 | 8 | 255 | 16 | 1.0629 | 143 | 19
14 |  |  |  | 1 | 0 | 9 | 222 | 16 | 1.3091 | 110 | 18
15 |  |  | 4 | 0 | 3 | 8 | 510 | 32 | 0.53147 | 286 | 19
16 |  |  |  | 1 | 0 | 9 | 445 | 32 | 0.65158 | 221 | 18
17 |  | 2 | 1 | 0 | 3 | 51 | 61 | 4 | 25.4545 | 33 | 105
18 |  |  |  | 1 | 0 | 52 | 53 | 4 | 33.28 | 21 | 104
19 |  |  | 2 | 0 | 3 | 51 | 127 | 8 | 11.831 | 71 | 105
20 |  |  |  | 1 | 0 | 52 | 111 | 8 | 15.1273 | 47 | 104
21 |  |  | 3 | 0 | 3 | 51 | 255 | 16 | 5.8741 | 143 | 105
22 |  |  |  | 1 | 0 | 52 | 222 | 16 | 7.5636 | 94 | 104
23 |  |  | 4 | 0 | 3 | 51 | 510 | 32 | 2.9371 | 286 | 105
24 |  |  |  | 1 | 0 | 52 | 445 | 32 | 3.7647 | 189 | 104
25 |  | 3 | 1 | 0 | 3 | 65 | 61 | 4 | 32.2424 | 33 | 133
26 |  |  |  | 1 | 0 | 66 | 53 | 4 | 42.24 | 21 | 132
27 |  |  | 2 | 0 | 3 | 65 | 127 | 8 | 14.9859 | 71 | 133
28 |  |  |  | 1 | 0 | 66 | 111 | 8 | 19.2 | 47 | 132
29 |  |  | 3 | 0 | 3 | 65 | 255 | 16 | 7.4406 | 143 | 133
30 |  |  |  | 1 | 0 | 66 | 222 | 16 | 9.6 | 94 | 132
31 |  |  | 4 | 0 | 3 | 65 | 510 | 32 | 3.7203 | 286 | 133
32 |  |  |  | 1 | 0 | 66 | 445 | 32 | 4.7783 | 189 | 132
33 |  | 4 | 1 | 0 | 3 | 79 | 61 | 4 | 39.0303 | 33 | 161
34 |  |  |  | 1 | 0 | 80 | 53 | 4 | 51.2 | 21 | 160
35 |  |  | 2 | 0 | 3 | 79 | 127 | 8 | 18.1408 | 71 | 161
36 |  |  |  | 1 | 0 | 80 | 111 | 8 | 23.2727 | 47 | 160
37 |  |  | 3 | 0 | 3 | 79 | 255 | 16 | 9.007 | 143 | 161
38 |  |  |  | 1 | 0 | 80 | 222 | 16 | 11.6364 | 94 | 160
39 |  |  | 4 | 0 | 3 | 79 | 510 | 32 | 4.5035 | 286 | 161
40 |  |  |  | 1 | 0 | 80 | 445 | 32 | 5.7919 | 189 | 160
41 | 1 | 0 | 1 | 0 | 3 | 6 | 123 | 8 | 1.791 | 67 | 15
42 |  |  |  | 1 | 0 | 7 | 106 | 8 | 2.24 | 50 | 14
43 |  |  | 2 | 0 | 3 | 6 | 254 | 16 | 0.84507 | 142 | 15
44 |  |  |  | 1 | 0 | 7 | 221 | 16 | 1.0275 | 109 | 14
45 |  |  | 3 | 0 | 3 | 6 | 508 | 32 | 0.42254 | 284 | 15
46 |  |  |  | 1 | 0 | 7 | 443 | 32 | 0.51142 | 219 | 14
47 |  |  | 4 | 0 | 3 | 6 | 1017 | 65 | 0.21352 | 562 | 15
48 |  |  |  | 1 | 0 | 7 | 886 | 65 | 0.25986 | 431 | 14
49 |  | 1 | 1 | 0 | 3 | 14 | 123 | 8 | 3.7015 | 67 | 31
50 |  |  |  | 1 | 0 | 15 | 106 | 8 | 4.8 | 42 | 30
51 |  |  | 2 | 0 | 3 | 14 | 254 | 16 | 1.7465 | 142 | 31
52 |  |  |  | 1 | 0 | 15 | 221 | 16 | 2.2018 | 93 | 30
53 |  |  | 3 | 0 | 3 | 14 | 508 | 32 | 0.87324 | 284 | 31
54 |  |  |  | 1 | 0 | 15 | 443 | 32 | 1.0959 | 187 | 30
55 |  |  | 4 | 0 | 3 | 14 | 1017 | 65 | 0.44128 | 562 | 31
56 |  |  |  | 1 | 0 | 15 | 886 | 65 | 0.55684 | 366 | 30
57 |  | 2 | 1 | 0 | 3 | 21 | 123 | 8 | 5.3731 | 67 | 45
58 |  |  |  | 1 | 0 | 22 | 106 | 8 | 7.04 | 42 | 44
59 |  |  | 2 | 0 | 3 | 21 | 254 | 16 | 2.5352 | 142 | 45
60 |  |  |  | 1 | 0 | 22 | 221 | 16 | 3.2294 | 93 | 44
61 |  |  | 3 | 0 | 3 | 21 | 508 | 32 | 1.2676 | 284 | 45
62 |  |  |  | 1 | 0 | 22 | 443 | 32 | 1.6073 | 187 | 44
63 |  |  | 4 | 0 | 3 | 21 | 1017 | 65 | 0.64057 | 562 | 45
64 |  |  |  | 1 | 0 | 22 | 886 | 65 | 0.81671 | 366 | 44
65 |  | 3 | 1 | 0 | 3 | 51 | 123 | 8 | 12.5373 | 67 | 105
66 |  |  |  | 1 | 0 | 52 | 106 | 8 | 16.64 | 42 | 104
67 |  |  | 2 | 0 | 3 | 51 | 254 | 16 | 5.9155 | 142 | 105
68 |  |  |  | 1 | 0 | 52 | 221 | 16 | 7.633 | 93 | 104
69 |  |  | 3 | 0 | 3 | 51 | 508 | 32 | 2.9577 | 284 | 105
70 |  |  |  | 1 | 0 | 52 | 443 | 32 | 3.7991 | 187 | 104
71 |  |  | 4 | 0 | 3 | 51 | 1017 | 65 | 1.4947 | 562 | 105
72 |  |  |  | 1 | 0 | 52 | 886 | 65 | 1.9304 | 366 | 104
73 |  | 4 | 1 | 0 | 3 | 107 | 123 | 8 | 25.9104 | 67 | 217
74 |  |  |  | 1 | 0 | 108 | 106 | 8 | 34.56 | 42 | 216
75 |  |  | 2 | 0 | 3 | 107 | 254 | 16 | 12.2254 | 142 | 217
76 |  |  |  | 1 | 0 | 108 | 221 | 16 | 15.8532 | 93 | 216
77 |  |  | 3 | 0 | 3 | 107 | 508 | 32 | 6.1127 | 284 | 217
78 |  |  |  | 1 | 0 | 108 | 443 | 32 | 7.8904 | 187 | 216
79 |  |  | 4 | 0 | 3 | 107 | 1017 | 65 | 3.089 | 562 | 217
80 |  |  |  | 1 | 0 | 108 | 886 | 65 | 4.0093 | 366 | 216
81 |  | 5 | 1 | 0 | 3 | 156 | 123 | 8 | 37.6119 | 67 | 315
82 |  |  |  | 1 | 0 | 157 | 106 | 8 | 50.24 | 42 | 314
83 |  |  | 2 | 0 | 3 | 156 | 254 | 16 | 17.7465 | 142 | 315
84 |  |  |  | 1 | 0 | 157 | 221 | 16 | 23.0459 | 93 | 314
85 |  |  | 3 | 0 | 3 | 156 | 508 | 32 | 8.8732 | 284 | 315
86 |  |  |  | 1 | 0 | 157 | 443 | 32 | 11.4703 | 187 | 314
87 |  |  | 4 | 0 | 3 | 156 | 1017 | 65 | 4.484 | 562 | 315
88 |  |  |  | 1 | 0 | 157 | 886 | 65 | 5.8283 | 366 | 314
89 |  | 6 | 1 | 0 | 3 | 191 | 123 | 8 | 45.9701 | 67 | 385
90 |  |  |  | 1 | 0 | 192 | 106 | 8 | 61.44 | 42 | 384
91 |  |  | 2 | 0 | 3 | 191 | 254 | 16 | 21.6901 | 142 | 385
92 |  |  |  | 1 | 0 | 192 | 221 | 16 | 28.1835 | 93 | 384
93 |  |  | 3 | 0 | 3 | 191 | 508 | 32 | 10.8451 | 284 | 385
94 |  |  |  | 1 | 0 | 192 | 443 | 32 | 14.0274 | 187 | 384
95 |  |  | 4 | 0 | 3 | 191 | 1017 | 65 | 5.4804 | 562 | 385
96 |  |  |  | 1 | 0 | 192 | 886 | 65 | 7.1276 | 366 | 384
97 | 2 | 0 | 1 | 0 | 3 | 6 | 246 | 16 | 0.89552 | 134 | 15
98 |  |  |  | 1 | 0 | 7 | 213 | 16 | 1.1089 | 101 | 14
99 |  |  | 2 | 0 | 3 | 6 | 508 | 32 | 0.42254 | 284 | 15
100 |  |  |  | 1 | 0 | 7 | 443 | 32 | 0.51142 | 219 | 14
101 |  |  | 3 | 0 | 3 | 6 | 1016 | 65 | 0.2139 | 561 | 15
102 |  |  |  | 1 | 0 | 7 | 885 | 65 | 0.26047 | 430 | 14
103 |  |  | 4 | 0 | 3 | 6 | 2033 | 131 | 0.10753 | 1116 | 15
104 |  |  |  | 1 | 0 | 7 | 1771 | 131 | 0.13115 | 854 | 14
105 |  | 1 | 1 | 0 | 3 | 14 | 246 | 16 | 1.8507 | 134 | 31
106 |  |  |  | 1 | 0 | 15 | 213 | 16 | 2.3762 | 85 | 30
107 |  |  | 2 | 0 | 3 | 14 | 508 | 32 | 0.87324 | 284 | 31
108 |  |  |  | 1 | 0 | 15 | 443 | 32 | 1.0959 | 187 | 30
109 |  |  | 3 | 0 | 3 | 14 | 1016 | 65 | 0.44207 | 561 | 31
110 |  |  |  | 1 | 0 | 15 | 885 | 65 | 0.55814 | 365 | 30
111 |  |  | 4 | 0 | 3 | 14 | 2033 | 131 | 0.22222 | 1116 | 31
112 |  |  |  | 1 | 0 | 15 | 1771 | 131 | 0.28103 | 723 | 30
113 |  | 2 | 1 | 0 | 3 | 30 | 246 | 16 | 3.7612 | 134 | 63
114 |  |  |  | 1 | 0 | 31 | 213 | 16 | 4.9109 | 85 | 62
115 |  |  | 2 | 0 | 3 | 30 | 508 | 32 | 1.7746 | 284 | 63
116 |  |  |  | 1 | 0 | 31 | 443 | 32 | 2.2648 | 187 | 62
117 |  |  | 3 | 0 | 3 | 30 | 1016 | 65 | 0.8984 | 561 | 63
118 |  |  |  | 1 | 0 | 31 | 885 | 65 | 1.1535 | 365 | 62
119 |  |  | 4 | 0 | 3 | 30 | 2033 | 131 | 0.45161 | 1116 | 63
120 |  |  |  | 1 | 0 | 31 | 1771 | 131 | 0.5808 | 723 | 62
121 |  | 3 | 1 | 0 | 3 | 41 | 246 | 16 | 5.0746 | 134 | 85
122 |  |  |  | 1 | 0 | 42 | 213 | 16 | 6.6535 | 85 | 84
123 |  |  | 2 | 0 | 3 | 41 | 508 | 32 | 2.3944 | 284 | 85
124 |  |  |  | 1 | 0 | 42 | 443 | 32 | 3.0685 | 187 | 84
125 |  |  | 3 | 0 | 3 | 41 | 1016 | 65 | 1.2121 | 561 | 85
126 |  |  |  | 1 | 0 | 42 | 885 | 65 | 1.5628 | 365 | 84
127 |  |  | 4 | 0 | 3 | 41 | 2033 | 131 | 0.60932 | 1116 | 85
128 |  |  |  | 1 | 0 | 42 | 1771 | 131 | 0.78689 | 723 | 84
129 |  | 4 | 1 | 0 | 3 | 72 | 246 | 16 | 8.7761 | 134 | 147
130 |  |  |  | 1 | 0 | 73 | 213 | 16 | 11.5644 | 85 | 146
131 |  |  | 2 | 0 | 3 | 72 | 508 | 32 | 4.1408 | 284 | 147
132 |  |  |  | 1 | 0 | 73 | 443 | 32 | 5.3333 | 187 | 146
133 |  |  | 3 | 0 | 3 | 72 | 1016 | 65 | 2.0963 | 561 | 147
134 |  |  |  | 1 | 0 | 73 | 885 | 65 | 2.7163 | 365 | 146
135 |  |  | 4 | 0 | 3 | 72 | 2033 | 131 | 1.0538 | 1116 | 147
136 |  |  |  | 1 | 0 | 73 | 1771 | 131 | 1.3677 | 723 | 146
137 |  | 5 | 1 | 0 | 3 | 135 | 246 | 16 | 16.2985 | 134 | 273
138 |  |  |  | 1 | 0 | 136 | 213 | 16 | 21.5446 | 85 | 272
139 |  |  | 2 | 0 | 3 | 135 | 508 | 32 | 7.6901 | 284 | 273
140 |  |  |  | 1 | 0 | 136 | 443 | 32 | 9.9361 | 187 | 272
141 |  |  | 3 | 0 | 3 | 135 | 1016 | 65 | 3.893 | 561 | 273
142 |  |  |  | 1 | 0 | 136 | 885 | 65 | 5.0605 | 365 | 272
143 |  |  | 4 | 0 | 3 | 135 | 2033 | 131 | 1.957 | 1116 | 273
144 |  |  |  | 1 | 0 | 136 | 1771 | 131 | 2.548 | 723 | 272
145 |  | 6 | 1 | 0 | 3 | 254 | 246 | 16 | 30.5075 | 134 | 511
146 |  |  |  | 1 | 0 | 225 | 213 | 16 | 35.6436 | 85 | 450
147 |  |  | 2 | 0 | 3 | 254 | 508 | 32 | 14.3944 | 284 | 511
148 |  |  |  | 1 | 0 | 225 | 443 | 32 | 16.4384 | 187 | 450
149 |  |  | 3 | 0 | 3 | 254 | 1016 | 65 | 7.287 | 561 | 511
150 |  |  |  | 1 | 0 | 225 | 885 | 65 | 8.3721 | 365 | 450
151 |  |  | 4 | 0 | 3 | 254 | 2033 | 131 | 3.6631 | 1116 | 511
152 |  |  |  | 1 | 0 | 225 | 1771 | 131 | 4.2155 | 723 | 450
153 |  | 7 | 1 | 0 | 3 | 296 | 246 | 16 | 35.5224 | 134 | 595
154 |  |  |  | 1 | 0 | 297 | 213 | 16 | 47.0495 | 85 | 594
155 |  |  | 2 | 0 | 3 | 296 | 508 | 32 | 16.7606 | 284 | 595
156 |  |  |  | 1 | 0 | 297 | 443 | 32 | 21.6986 | 187 | 594
157 |  |  | 3 | 0 | 3 | 296 | 1016 | 65 | 8.4848 | 561 | 595
158 |  |  |  | 1 | 0 | 297 | 885 | 65 | 11.0512 | 365 | 594
159 |  |  | 4 | 0 | 3 | 296 | 2033 | 131 | 4.2652 | 1116 | 595
160 |  |  |  | 1 | 0 | 297 | 1771 | 131 | 5.5644 | 723 | 594
161 | 3 | 0 | 1 | 0 | 3 | 6 | 491 | 32 | 0.44944 | 267 | 15
162 |  |  |  | 1 | 0 | 7 | 426 | 32 | 0.55446 | 202 | 14
163 |  |  | 2 | 0 | 3 | 6 | 1016 | 65 | 0.2139 | 561 | 15
164 |  |  |  | 1 | 0 | 7 | 885 | 65 | 0.26047 | 430 | 14
165 |  |  | 3 | 0 | 3 | 6 | 2032 | 131 | 0.10762 | 1115 | 15
166 |  |  |  | 1 | 0 | 7 | 1770 | 131 | 0.1313 | 853 | 14
167 |  |  | 4 | 0 | 3 | 6 | 4065 | 262 | 0.053788 | 2231 | 15
168 |  |  |  | 1 | 0 | 7 | 3541 | 262 | 0.065612 | 1707 | 14
169 |  | 1 | 1 | 0 | 3 | 14 | 491 | 32 | 0.92884 | 267 | 31
170 |  |  |  | 1 | 0 | 15 | 426 | 32 | 1.1881 | 170 | 30
171 |  |  | 2 | 0 | 3 | 14 | 1016 | 65 | 0.44207 | 561 | 31
172 |  |  |  | 1 | 0 | 15 | 885 | 65 | 0.55814 | 365 | 30
173 |  |  | 3 | 0 | 3 | 14 | 2032 | 131 | 0.22242 | 1115 | 31
174 |  |  |  | 1 | 0 | 15 | 1770 | 131 | 0.28136 | 722 | 30
175 |  |  | 4 | 0 | 3 | 14 | 4065 | 262 | 0.11116 | 2231 | 31
176 |  |  |  | 1 | 0 | 15 | 3541 | 262 | 0.1406 | 1445 | 30
177 |  | 2 | 1 | 0 | 3 | 30 | 491 | 32 | 1.8876 | 267 | 63
178 |  |  |  | 1 | 0 | 31 | 426 | 32 | 2.4554 | 170 | 62
179 |  |  | 2 | 0 | 3 | 30 | 1016 | 65 | 0.8984 | 561 | 63
180 |  |  |  | 1 | 0 | 31 | 885 | 65 | 1.1535 | 365 | 62
181 |  |  | 3 | 0 | 3 | 30 | 2032 | 131 | 0.45202 | 1115 | 63
182 |  |  |  | 1 | 0 | 31 | 1770 | 131 | 0.58148 | 722 | 62
183 |  |  | 4 | 0 | 3 | 30 | 4065 | 262 | 0.22591 | 2231 | 63
184 |  |  |  | 1 | 0 | 31 | 3541 | 262 | 0.29057 | 1445 | 62
185 |  | 3 | 1 | 0 | 3 | 62 | 491 | 32 | 3.8052 | 267 | 127
186 |  |  |  | 1 | 0 | 63 | 426 | 32 | 4.9901 | 170 | 126
187 |  |  | 2 | 0 | 3 | 62 | 1016 | 65 | 1.8111 | 561 | 127
188 |  |  |  | 1 | 0 | 63 | 885 | 65 | 2.3442 | 365 | 126
189 |  |  | 3 | 0 | 3 | 62 | 2032 | 131 | 0.91121 | 1115 | 127
190 |  |  |  | 1 | 0 | 63 | 1770 | 131 | 1.1817 | 722 | 126
191 |  |  | 4 | 0 | 3 | 62 | 4065 | 262 | 0.4554 | 2231 | 127
192 |  |  |  | 1 | 0 | 63 | 3541 | 262 | 0.59051 | 1445 | 126
193 |  | 4 | 1 | 0 | 3 | 107 | 491 | 32 | 6.5019 | 267 | 217
194 |  |  |  | 1 | 0 | 108 | 426 | 32 | 8.5545 | 170 | 216
195 |  |  | 2 | 0 | 3 | 107 | 1016 | 65 | 3.0945 | 561 | 217
196 |  |  |  | 1 | 0 | 108 | 885 | 65 | 4.0186 | 365 | 216
197 |  |  | 3 | 0 | 3 | 107 | 2032 | 131 | 1.557 | 1115 | 217
198 |  |  |  | 1 | 0 | 108 | 1770 | 131 | 2.0258 | 722 | 216
199 |  |  | 4 | 0 | 3 | 107 | 4065 | 262 | 0.77813 | 2231 | 217
200 |  |  |  | 1 | 0 | 108 | 3541 | 262 | 1.0123 | 1445 | 216
201 |  | 5 | 1 | 0 | 3 | 219 | 491 | 32 | 13.2135 | 267 | 441
202 |  |  |  | 1 | 0 | 220 | 426 | 32 | 17.4257 | 170 | 440
203 |  |  | 2 | 0 | 3 | 219 | 1016 | 65 | 6.2888 | 561 | 441
204 |  |  |  | 1 | 0 | 220 | 885 | 65 | 8.186 | 365 | 440
205 |  |  | 3 | 0 | 3 | 219 | 2032 | 131 | 3.1641 | 1115 | 441
206 |  |  |  | 1 | 0 | 220 | 1770 | 131 | 4.1266 | 722 | 440
207 |  |  | 4 | 0 | 3 | 219 | 4065 | 262 | 1.5814 | 2231 | 441
208 |  |  |  | 1 | 0 | 220 | 3541 | 262 | 2.0621 | 1445 | 440
209 |  | 6 | 1 | 0 | 3 | 450 | 491 | 32 | 27.0562 | 267 | 903
210 |  |  |  | 1 | 0 | 451 | 426 | 32 | 35.7228 | 170 | 902
211 |  |  | 2 | 0 | 3 | 450 | 1016 | 65 | 12.877 | 561 | 903
212 |  |  |  | 1 | 0 | 451 | 885 | 65 | 16.7814 | 365 | 902
213 |  |  | 3 | 0 | 3 | 450 | 2032 | 131 | 6.4789 | 1115 | 903
214 |  |  |  | 1 | 0 | 451 | 1770 | 131 | 8.4596 | 722 | 902
215 |  |  | 4 | 0 | 3 | 450 | 4065 | 262 | 3.238 | 2231 | 903
216 |  |  |  | 1 | 0 | 451 | 3541 | 262 | 4.2273 | 1445 | 902
217 |  | 7 | 1 | 0 | 3 | 618 | 491 | 32 | 37.1236 | 267 | 1239
218 |  |  |  | 1 | 0 | 619 | 426 | 32 | 49.0297 | 170 | 1238
219 |  |  | 2 | 0 | 3 | 618 | 1016 | 65 | 17.6684 | 561 | 1239
220 |  |  |  | 1 | 0 | 619 | 885 | 65 | 23.0326 | 365 | 1238
221 |  |  | 3 | 0 | 3 | 618 | 2032 | 131 | 8.8897 | 1115 | 1239
222 |  |  |  | 1 | 0 | 619 | 1770 | 131 | 11.6108 | 722 | 1238
223 |  |  | 4 | 0 | 3 | 618 | 4065 | 262 | 4.4429 | 2231 | 1239
224 |  |  |  | 1 | 0 | 619 | 3541 | 262 | 5.802 | 1445 | 1238

## 异步系统参数 (无gap，新单播)
选项 | 数值 | 备注
单次数据量（byte) | 14 |  | data_len
子帧数 | 3 | 最大10，最小3 | sub_num
[5 empty] | first_uni_data_len | sub_data_len | frame_len_of_10subn | sub_len
序号 | 符号长度（0/1/2/3） | 速率级别MCS (0/1/2/3/4/5/6/7) | 带宽 （1/2/3/4） | 数据类型 （单播0/广播1） | 第一个子帧负载 （byte） | 非一个子帧负载帧载荷 (byte) | 最大子帧数发送时长(ms) | 每子帧发送时长 （ms） | 载荷速率(kbps) | 单次发送时长 （ms) | 单帧数据量 （byte） | 广播发送时长 1. 所需应用子帧个数：app_sub_num = data_len / sub_data_len; if (data_len % sub_data_len) app_sub_num++; 2. 整帧帧长：frame_len = frame_len_of_10subn - (10 - sub_num) * sub_len; 3. 所需整帧：frame_num = app_sub_num / (sub_num - 1); 4. 多余帧的应用子帧数：plus_sub_num = app_sub_num % (sub_num - 1); 5. 多余帧的帧长： if (plus_sub_num > 0) plus_frame_len = frame_len_of_10subn - (10 - plus_sub_num - 1) * sub_len; else: plus_frame_len = 0; 6. 发送时长为：frame_len * frame_num + plus_frame_len 单播发送时长： 1. 一帧的数据量：one_frame_data_len = sub_data_len * (sub_num - 1) + first_uni_data_len; 2. 帧长：frame_len = frame_len_of_10subn - (10 - sub_num) * sub_len; 3. 应用数据量是一帧数据量的多少倍（frame_num），向上取整！ 4. 发送时长为 frame_len * frame_num
1 | 0 | 0 | 1 | 0 | 2 | 7 | 52 | 4 | 5.3333 | 24 | 16
2 |  |  |  | 1 | 0 | 7 | 46 | 4 | 6.2222 | 18 | 14
3 |  |  | 2 | 0 | 2 | 7 | 104 | 8 | 2.6667 | 48 | 16 | PS：单播第二帧及之后帧，单帧数据量比第一帧多1个字节。
4 |  |  |  | 1 | 0 | 7 | 92 | 8 | 3.1111 | 36 | 14
5 |  |  | 3 | 0 | 2 | 7 | 208 | 16 | 1.3333 | 96 | 16 | PS：无gap版的区别在于帧长(frame_len_of_10subn)
6 |  |  |  | 1 | 0 | 7 | 185 | 16 | 1.5342 | 73 | 14
7 |  |  | 4 | 0 | 2 | 7 | 416 | 32 | 0.66667 | 192 | 16
8 |  |  |  | 1 | 0 | 7 | 371 | 32 | 0.7619 | 147 | 14
9 |  | 1 | 1 | 0 | 2 | 9 | 52 | 4 | 6.6667 | 24 | 20
10 |  |  |  | 1 | 0 | 9 | 46 | 4 | 8 | 18 | 18
11 |  |  | 2 | 0 | 2 | 9 | 104 | 8 | 3.3333 | 48 | 20
12 |  |  |  | 1 | 0 | 9 | 92 | 8 | 4 | 36 | 18
13 |  |  | 3 | 0 | 2 | 9 | 208 | 16 | 1.6667 | 96 | 20
14 |  |  |  | 1 | 0 | 9 | 185 | 16 | 1.9726 | 73 | 18
15 |  |  | 4 | 0 | 2 | 9 | 416 | 32 | 0.83333 | 192 | 20
16 |  |  |  | 1 | 0 | 9 | 371 | 32 | 0.97959 | 147 | 18
17 |  | 2 | 1 | 0 | 2 | 52 | 52 | 4 | 35.3333 | 24 | 106
18 |  |  |  | 1 | 0 | 52 | 46 | 4 | 46.2222 | 14 | 104
19 |  |  | 2 | 0 | 2 | 52 | 104 | 8 | 17.6667 | 48 | 106
20 |  |  |  | 1 | 0 | 52 | 92 | 8 | 23.1111 | 28 | 104
21 |  |  | 3 | 0 | 2 | 52 | 208 | 16 | 8.8333 | 96 | 106
22 |  |  |  | 1 | 0 | 52 | 185 | 16 | 11.3973 | 57 | 104
23 |  |  | 4 | 0 | 2 | 52 | 416 | 32 | 4.4167 | 192 | 106
24 |  |  |  | 1 | 0 | 52 | 371 | 32 | 5.6599 | 115 | 104
25 |  | 3 | 1 | 0 | 2 | 66 | 52 | 4 | 44.6667 | 24 | 134
26 |  |  |  | 1 | 0 | 66 | 46 | 4 | 58.6667 | 14 | 132
27 |  |  | 2 | 0 | 2 | 66 | 104 | 8 | 22.3333 | 48 | 134
28 |  |  |  | 1 | 0 | 66 | 92 | 8 | 29.3333 | 28 | 132
29 |  |  | 3 | 0 | 2 | 66 | 208 | 16 | 11.1667 | 96 | 134
30 |  |  |  | 1 | 0 | 66 | 185 | 16 | 14.4658 | 57 | 132
31 |  |  | 4 | 0 | 2 | 66 | 416 | 32 | 5.5833 | 192 | 134
32 |  |  |  | 1 | 0 | 66 | 371 | 32 | 7.1837 | 115 | 132
33 |  | 4 | 1 | 0 | 2 | 80 | 52 | 4 | 54 | 24 | 162
34 |  |  |  | 1 | 0 | 80 | 46 | 4 | 71.1111 | 14 | 160
35 |  |  | 2 | 0 | 2 | 80 | 104 | 8 | 27 | 48 | 162
36 |  |  |  | 1 | 0 | 80 | 92 | 8 | 35.5556 | 28 | 160
37 |  |  | 3 | 0 | 2 | 80 | 208 | 16 | 13.5 | 96 | 162
38 |  |  |  | 1 | 0 | 80 | 185 | 16 | 17.5342 | 57 | 160
39 |  |  | 4 | 0 | 2 | 80 | 416 | 32 | 6.75 | 192 | 162
40 |  |  |  | 1 | 0 | 80 | 371 | 32 | 8.7075 | 115 | 160
41 | 1 | 0 | 1 | 0 | 2 | 7 | 103 | 8 | 2.7234 | 47 | 16
42 |  |  |  | 1 | 0 | 7 | 92 | 8 | 3.1111 | 36 | 14
43 |  |  | 2 | 0 | 2 | 7 | 207 | 16 | 1.3474 | 95 | 16
44 |  |  |  | 1 | 0 | 7 | 184 | 16 | 1.5556 | 72 | 14
45 |  |  | 3 | 0 | 2 | 7 | 414 | 32 | 0.67368 | 190 | 16
46 |  |  |  | 1 | 0 | 7 | 369 | 32 | 0.77241 | 145 | 14
47 |  |  | 4 | 0 | 2 | 7 | 829 | 65 | 0.34225 | 374 | 16
48 |  |  |  | 1 | 0 | 7 | 738 | 65 | 0.39576 | 283 | 14
49 |  | 1 | 1 | 0 | 2 | 15 | 103 | 8 | 5.4468 | 47 | 32
50 |  |  |  | 1 | 0 | 15 | 92 | 8 | 6.6667 | 28 | 30
51 |  |  | 2 | 0 | 2 | 15 | 207 | 16 | 2.6947 | 95 | 32
52 |  |  |  | 1 | 0 | 15 | 184 | 16 | 3.3333 | 56 | 30
53 |  |  | 3 | 0 | 2 | 15 | 414 | 32 | 1.3474 | 190 | 32
54 |  |  |  | 1 | 0 | 15 | 369 | 32 | 1.6552 | 113 | 30
55 |  |  | 4 | 0 | 2 | 15 | 829 | 65 | 0.68449 | 374 | 32
56 |  |  |  | 1 | 0 | 15 | 738 | 65 | 0.84806 | 218 | 30
57 |  | 2 | 1 | 0 | 2 | 22 | 103 | 8 | 7.8298 | 47 | 46
58 |  |  |  | 1 | 0 | 22 | 92 | 8 | 9.7778 | 28 | 44
59 |  |  | 2 | 0 | 2 | 22 | 207 | 16 | 3.8737 | 95 | 46
60 |  |  |  | 1 | 0 | 22 | 184 | 16 | 4.8889 | 56 | 44
61 |  |  | 3 | 0 | 2 | 22 | 414 | 32 | 1.9368 | 190 | 46
62 |  |  |  | 1 | 0 | 22 | 369 | 32 | 2.4276 | 113 | 44
63 |  |  | 4 | 0 | 2 | 22 | 829 | 65 | 0.98396 | 374 | 46
64 |  |  |  | 1 | 0 | 22 | 738 | 65 | 1.2438 | 218 | 44
65 |  | 3 | 1 | 0 | 2 | 52 | 103 | 8 | 18.0426 | 47 | 106
66 |  |  |  | 1 | 0 | 52 | 92 | 8 | 23.1111 | 28 | 104
67 |  |  | 2 | 0 | 2 | 52 | 207 | 16 | 8.9263 | 95 | 106
68 |  |  |  | 1 | 0 | 52 | 184 | 16 | 11.5556 | 56 | 104
69 |  |  | 3 | 0 | 2 | 52 | 414 | 32 | 4.4632 | 190 | 106
70 |  |  |  | 1 | 0 | 52 | 369 | 32 | 5.7379 | 113 | 104
71 |  |  | 4 | 0 | 2 | 52 | 829 | 65 | 2.2674 | 374 | 106
72 |  |  |  | 1 | 0 | 52 | 738 | 65 | 2.9399 | 218 | 104
73 |  | 4 | 1 | 0 | 2 | 108 | 103 | 8 | 37.1064 | 47 | 218
74 |  |  |  | 1 | 0 | 108 | 92 | 8 | 48 | 28 | 216
75 |  |  | 2 | 0 | 2 | 108 | 207 | 16 | 18.3579 | 95 | 218
76 |  |  |  | 1 | 0 | 108 | 184 | 16 | 24 | 56 | 216
77 |  |  | 3 | 0 | 2 | 108 | 414 | 32 | 9.1789 | 190 | 218
78 |  |  |  | 1 | 0 | 108 | 369 | 32 | 11.9172 | 113 | 216
79 |  |  | 4 | 0 | 2 | 108 | 829 | 65 | 4.6631 | 374 | 218
80 |  |  |  | 1 | 0 | 108 | 738 | 65 | 6.106 | 218 | 216
81 |  | 5 | 1 | 0 | 2 | 157 | 103 | 8 | 53.7872 | 47 | 316
82 |  |  |  | 1 | 0 | 157 | 92 | 8 | 69.7778 | 28 | 314
83 |  |  | 2 | 0 | 2 | 157 | 207 | 16 | 26.6105 | 95 | 316
84 |  |  |  | 1 | 0 | 157 | 184 | 16 | 34.8889 | 56 | 314
85 |  |  | 3 | 0 | 2 | 157 | 414 | 32 | 13.3053 | 190 | 316
86 |  |  |  | 1 | 0 | 157 | 369 | 32 | 17.3241 | 113 | 314
87 |  |  | 4 | 0 | 2 | 157 | 829 | 65 | 6.7594 | 374 | 316
88 |  |  |  | 1 | 0 | 157 | 738 | 65 | 8.8763 | 218 | 314
89 |  | 6 | 1 | 0 | 2 | 192 | 103 | 8 | 65.7021 | 47 | 386
90 |  |  |  | 1 | 0 | 192 | 92 | 8 | 85.3333 | 28 | 384
91 |  |  | 2 | 0 | 2 | 192 | 207 | 16 | 32.5053 | 95 | 386
92 |  |  |  | 1 | 0 | 192 | 184 | 16 | 42.6667 | 56 | 384
93 |  |  | 3 | 0 | 2 | 192 | 414 | 32 | 16.2526 | 190 | 386
94 |  |  |  | 1 | 0 | 192 | 369 | 32 | 21.1862 | 113 | 384
95 |  |  | 4 | 0 | 2 | 192 | 829 | 65 | 8.2567 | 374 | 386
96 |  |  |  | 1 | 0 | 192 | 738 | 65 | 10.8551 | 218 | 384
97 | 2 | 0 | 1 | 0 | 2 | 7 | 207 | 16 | 1.3474 | 95 | 16
98 |  |  |  | 1 | 0 | 7 | 184 | 16 | 1.5556 | 72 | 14
99 |  |  | 2 | 0 | 2 | 7 | 414 | 32 | 0.67368 | 190 | 16
100 |  |  |  | 1 | 0 | 7 | 369 | 32 | 0.77241 | 145 | 14
101 |  |  | 3 | 0 | 2 | 7 | 828 | 65 | 0.34316 | 373 | 16
102 |  |  |  | 1 | 0 | 7 | 738 | 65 | 0.39576 | 283 | 14
103 |  |  | 4 | 0 | 2 | 7 | 1656 | 131 | 0.17321 | 739 | 16
104 |  |  |  | 1 | 0 | 7 | 1476 | 131 | 0.20036 | 559 | 14
105 |  | 1 | 1 | 0 | 2 | 15 | 207 | 16 | 2.6947 | 95 | 32
106 |  |  |  | 1 | 0 | 15 | 184 | 16 | 3.3333 | 56 | 30
107 |  |  | 2 | 0 | 2 | 15 | 414 | 32 | 1.3474 | 190 | 32
108 |  |  |  | 1 | 0 | 15 | 369 | 32 | 1.6552 | 113 | 30
109 |  |  | 3 | 0 | 2 | 15 | 828 | 65 | 0.68633 | 373 | 32
110 |  |  |  | 1 | 0 | 15 | 738 | 65 | 0.84806 | 218 | 30
111 |  |  | 4 | 0 | 2 | 15 | 1656 | 131 | 0.34641 | 739 | 32
112 |  |  |  | 1 | 0 | 15 | 1476 | 131 | 0.42934 | 428 | 30
113 |  | 2 | 1 | 0 | 2 | 31 | 207 | 16 | 5.3895 | 95 | 64
114 |  |  |  | 1 | 0 | 31 | 184 | 16 | 6.8889 | 56 | 62
115 |  |  | 2 | 0 | 2 | 31 | 414 | 32 | 2.6947 | 190 | 64
116 |  |  |  | 1 | 0 | 31 | 369 | 32 | 3.4207 | 113 | 62
117 |  |  | 3 | 0 | 2 | 31 | 828 | 65 | 1.3727 | 373 | 64
118 |  |  |  | 1 | 0 | 31 | 738 | 65 | 1.7527 | 218 | 62
119 |  |  | 4 | 0 | 2 | 31 | 1656 | 131 | 0.69283 | 739 | 64
120 |  |  |  | 1 | 0 | 31 | 1476 | 131 | 0.8873 | 428 | 62
121 |  | 3 | 1 | 0 | 2 | 42 | 207 | 16 | 7.2421 | 95 | 86
122 |  |  |  | 1 | 0 | 42 | 184 | 16 | 9.3333 | 56 | 84
123 |  |  | 2 | 0 | 2 | 42 | 414 | 32 | 3.6211 | 190 | 86
124 |  |  |  | 1 | 0 | 42 | 369 | 32 | 4.6345 | 113 | 84
125 |  |  | 3 | 0 | 2 | 42 | 828 | 65 | 1.8445 | 373 | 86
126 |  |  |  | 1 | 0 | 42 | 738 | 65 | 2.3746 | 218 | 84
127 |  |  | 4 | 0 | 2 | 42 | 1656 | 131 | 0.93099 | 739 | 86
128 |  |  |  | 1 | 0 | 42 | 1476 | 131 | 1.2021 | 428 | 84
129 |  | 4 | 1 | 0 | 2 | 73 | 207 | 16 | 12.4632 | 95 | 148
130 |  |  |  | 1 | 0 | 73 | 184 | 16 | 16.2222 | 56 | 146
131 |  |  | 2 | 0 | 2 | 73 | 414 | 32 | 6.2316 | 190 | 148
132 |  |  |  | 1 | 0 | 73 | 369 | 32 | 8.0552 | 113 | 146
133 |  |  | 3 | 0 | 2 | 73 | 828 | 65 | 3.1743 | 373 | 148
134 |  |  |  | 1 | 0 | 73 | 738 | 65 | 4.1272 | 218 | 146
135 |  |  | 4 | 0 | 2 | 73 | 1656 | 131 | 1.6022 | 739 | 148
136 |  |  |  | 1 | 0 | 73 | 1476 | 131 | 2.0894 | 428 | 146
137 |  | 5 | 1 | 0 | 2 | 136 | 207 | 16 | 23.0737 | 95 | 274
138 |  |  |  | 1 | 0 | 136 | 184 | 16 | 30.2222 | 56 | 272
139 |  |  | 2 | 0 | 2 | 136 | 414 | 32 | 11.5368 | 190 | 274
140 |  |  |  | 1 | 0 | 136 | 369 | 32 | 15.0069 | 113 | 272
141 |  |  | 3 | 0 | 2 | 136 | 828 | 65 | 5.8767 | 373 | 274
142 |  |  |  | 1 | 0 | 136 | 738 | 65 | 7.689 | 218 | 272
143 |  |  | 4 | 0 | 2 | 136 | 1656 | 131 | 2.9662 | 739 | 274
144 |  |  |  | 1 | 0 | 136 | 1476 | 131 | 3.8927 | 428 | 272
145 |  | 6 | 1 | 0 | 2 | 225 | 207 | 16 | 38.0632 | 95 | 452
146 |  |  |  | 1 | 0 | 225 | 184 | 16 | 50 | 56 | 450
147 |  |  | 2 | 0 | 2 | 225 | 414 | 32 | 19.0316 | 190 | 452
148 |  |  |  | 1 | 0 | 225 | 369 | 32 | 24.8276 | 113 | 450
149 |  |  | 3 | 0 | 2 | 225 | 828 | 65 | 9.6944 | 373 | 452
150 |  |  |  | 1 | 0 | 225 | 738 | 65 | 12.7208 | 218 | 450
151 |  |  | 4 | 0 | 2 | 225 | 1656 | 131 | 4.8931 | 739 | 452
152 |  |  |  | 1 | 0 | 225 | 1476 | 131 | 6.4401 | 428 | 450
153 |  | 7 | 1 | 0 | 2 | 297 | 207 | 16 | 50.1895 | 95 | 596
154 |  |  |  | 1 | 0 | 297 | 184 | 16 | 66 | 56 | 594
155 |  |  | 2 | 0 | 2 | 297 | 414 | 32 | 25.0947 | 190 | 596
156 |  |  |  | 1 | 0 | 297 | 369 | 32 | 32.7724 | 113 | 594
157 |  |  | 3 | 0 | 2 | 297 | 828 | 65 | 12.7828 | 373 | 596
158 |  |  |  | 1 | 0 | 297 | 738 | 65 | 16.7915 | 218 | 594
159 |  |  | 4 | 0 | 2 | 297 | 1656 | 131 | 6.452 | 739 | 596
160 |  |  |  | 1 | 0 | 297 | 1476 | 131 | 8.5009 | 428 | 594
161 | 3 | 0 | 1 | 0 | 2 | 7 | 414 | 32 | 0.67368 | 190 | 16
162 |  |  |  | 1 | 0 | 7 | 369 | 32 | 0.77241 | 145 | 14
163 |  |  | 2 | 0 | 2 | 7 | 828 | 65 | 0.34316 | 373 | 16
164 |  |  |  | 1 | 0 | 7 | 737 | 65 | 0.39716 | 282 | 14
165 |  |  | 3 | 0 | 2 | 7 | 1655 | 131 | 0.17344 | 738 | 16
166 |  |  |  | 1 | 0 | 7 | 1475 | 131 | 0.20072 | 558 | 14
167 |  |  | 4 | 0 | 2 | 7 | 3311 | 262 | 0.086662 | 1477 | 16
168 |  |  |  | 1 | 0 | 7 | 2951 | 262 | 0.10027 | 1117 | 14
169 |  | 1 | 1 | 0 | 2 | 15 | 414 | 32 | 1.3474 | 190 | 32
170 |  |  |  | 1 | 0 | 15 | 369 | 32 | 1.6552 | 113 | 30
171 |  |  | 2 | 0 | 2 | 15 | 828 | 65 | 0.68633 | 373 | 32
172 |  |  |  | 1 | 0 | 15 | 737 | 65 | 0.85106 | 217 | 30
173 |  |  | 3 | 0 | 2 | 15 | 1655 | 131 | 0.34688 | 738 | 32
174 |  |  |  | 1 | 0 | 15 | 1475 | 131 | 0.43011 | 427 | 30
175 |  |  | 4 | 0 | 2 | 15 | 3311 | 262 | 0.17332 | 1477 | 32
176 |  |  |  | 1 | 0 | 15 | 2951 | 262 | 0.21486 | 855 | 30
177 |  | 2 | 1 | 0 | 2 | 31 | 414 | 32 | 2.6947 | 190 | 64
178 |  |  |  | 1 | 0 | 31 | 369 | 32 | 3.4207 | 113 | 62
179 |  |  | 2 | 0 | 2 | 31 | 828 | 65 | 1.3727 | 373 | 64
180 |  |  |  | 1 | 0 | 31 | 737 | 65 | 1.7589 | 217 | 62
181 |  |  | 3 | 0 | 2 | 31 | 1655 | 131 | 0.69377 | 738 | 64
182 |  |  |  | 1 | 0 | 31 | 1475 | 131 | 0.88889 | 427 | 62
183 |  |  | 4 | 0 | 2 | 31 | 3311 | 262 | 0.34665 | 1477 | 64
184 |  |  |  | 1 | 0 | 31 | 2951 | 262 | 0.44405 | 855 | 62
185 |  | 3 | 1 | 0 | 2 | 63 | 414 | 32 | 5.3895 | 190 | 128
186 |  |  |  | 1 | 0 | 63 | 369 | 32 | 6.9517 | 113 | 126
187 |  |  | 2 | 0 | 2 | 63 | 828 | 65 | 2.7453 | 373 | 128
188 |  |  |  | 1 | 0 | 63 | 737 | 65 | 3.5745 | 217 | 126
189 |  |  | 3 | 0 | 2 | 63 | 1655 | 131 | 1.3875 | 738 | 128
190 |  |  |  | 1 | 0 | 63 | 1475 | 131 | 1.8065 | 427 | 126
191 |  |  | 4 | 0 | 2 | 63 | 3311 | 262 | 0.6933 | 1477 | 128
192 |  |  |  | 1 | 0 | 63 | 2951 | 262 | 0.90242 | 855 | 126
193 |  | 4 | 1 | 0 | 2 | 108 | 414 | 32 | 9.1789 | 190 | 218
194 |  |  |  | 1 | 0 | 108 | 369 | 32 | 11.9172 | 113 | 216
195 |  |  | 2 | 0 | 2 | 108 | 828 | 65 | 4.6756 | 373 | 218
196 |  |  |  | 1 | 0 | 108 | 737 | 65 | 6.1277 | 217 | 216
197 |  |  | 3 | 0 | 2 | 108 | 1655 | 131 | 2.3631 | 738 | 218
198 |  |  |  | 1 | 0 | 108 | 1475 | 131 | 3.0968 | 427 | 216
199 |  |  | 4 | 0 | 2 | 108 | 3311 | 262 | 1.1808 | 1477 | 218
200 |  |  |  | 1 | 0 | 108 | 2951 | 262 | 1.547 | 855 | 216
201 |  | 5 | 1 | 0 | 2 | 220 | 414 | 32 | 18.6105 | 190 | 442
202 |  |  |  | 1 | 0 | 220 | 369 | 32 | 24.2759 | 113 | 440
203 |  |  | 2 | 0 | 2 | 220 | 828 | 65 | 9.4799 | 373 | 442
204 |  |  |  | 1 | 0 | 220 | 737 | 65 | 12.4823 | 217 | 440
205 |  |  | 3 | 0 | 2 | 220 | 1655 | 131 | 4.7913 | 738 | 442
206 |  |  |  | 1 | 0 | 220 | 1475 | 131 | 6.3082 | 427 | 440
207 |  |  | 4 | 0 | 2 | 220 | 3311 | 262 | 2.394 | 1477 | 442
208 |  |  |  | 1 | 0 | 220 | 2951 | 262 | 3.1513 | 855 | 440
209 |  | 6 | 1 | 0 | 2 | 451 | 414 | 32 | 38.0632 | 190 | 904
210 |  |  |  | 1 | 0 | 451 | 369 | 32 | 49.7655 | 113 | 902
211 |  |  | 2 | 0 | 2 | 451 | 828 | 65 | 19.3887 | 373 | 904
212 |  |  |  | 1 | 0 | 451 | 737 | 65 | 25.5887 | 217 | 902
213 |  |  | 3 | 0 | 2 | 451 | 1655 | 131 | 9.7995 | 738 | 904
214 |  |  |  | 1 | 0 | 451 | 1475 | 131 | 12.9319 | 427 | 902
215 |  |  | 4 | 0 | 2 | 451 | 3311 | 262 | 4.8964 | 1477 | 904
216 |  |  |  | 1 | 0 | 451 | 2951 | 262 | 6.4602 | 855 | 902
217 |  | 7 | 1 | 0 | 2 | 619 | 414 | 32 | 52.2105 | 190 | 1240
218 |  |  |  | 1 | 0 | 619 | 369 | 32 | 68.3034 | 113 | 1238
219 |  |  | 2 | 0 | 2 | 619 | 828 | 65 | 26.5952 | 373 | 1240
220 |  |  |  | 1 | 0 | 619 | 737 | 65 | 35.1206 | 217 | 1238
221 |  |  | 3 | 0 | 2 | 619 | 1655 | 131 | 13.4417 | 738 | 1240
222 |  |  |  | 1 | 0 | 619 | 1475 | 131 | 17.7491 | 427 | 1238
223 |  |  | 4 | 0 | 2 | 619 | 3311 | 262 | 6.7163 | 1477 | 1240
224 |  |  |  | 1 | 0 | 619 | 2951 | 262 | 8.8666 | 855 | 1238

## symbol_len&MCS (hidden)
Symbol Length | MCS | Sym&MCS_concat | data per frame（byte）
0 | 0 | 00 | 6
0 | 1 | 01 | 8
0 | 2 | 02 | 51
0 | 3 | 03 | 64
0 | 4 | 04 | 78
1 | 0 | 10 | 6
1 | 1 | 11 | 14
1 | 2 | 12 | 21
1 | 3 | 13 | 51
1 | 4 | 14 | 107
1 | 5 | 15 | 156
1 | 6 | 16 | 191
2 | 0 | 20 | 6
2 | 1 | 21 | 14
2 | 2 | 22 | 30
2 | 3 | 23 | 41
2 | 4 | 24 | 72
2 | 5 | 25 | 135
2 | 6 | 26 | 254
2 | 7 | 27 | 296
3 | 0 | 30 | 6
3 | 1 | 31 | 14
3 | 2 | 32 | 30
3 | 3 | 33 | 62
3 | 4 | 34 | 107
3 | 5 | 35 | 219
3 | 6 | 36 | 450
3 | 7 | 37 | 618