## 匹配后的BOM
型号 | 封装 | 位号 | 元件编号
C976336 | DSDP04LHGET | SW2 | C129043
C2764899 | Green_DD3_P4 | D4,D7 | C2764899
C1555 | 22pF_50V_0402 | C3 | C1555
C72043 | YELLOW_LED_0603 | D6 | C72038
C2286 | YELLOW_LED_0603 | D5 | C2286
C301928 | 100nF_50V_0402 | C1,C7,C9,C11,C12,C13,C14,C15,C33,C17,C19,C21,C23,C27,C29 | C301928
C19702 | 10uF_25V_0603 | C8,C10 | C19702
C3035891 | nSMD005 | F1,F2 | C3035891
C478946 | TMI3281 | U1 | C93736
C318938 | TS-1101-C-W | SW1,SW3 | C318938
100nF/0603 | 100nF/0603 | C31 | C14663
C521451 | DC-005-20A | J1 | C521451
C262718 | fpc-smd_12p-p1_00_sj | J7 | C262718
C402158 | CD74HC4052 | J9 | C402158
C397390 | X9821WRS-15-9TSN | J3 | C397390
C5143698 | CZ3.81-1x8P | J6 | C5143698
C258128 | 4.7K_1%_0402 | R14,R26,R27,R40,R41 | C258128
C60117 | 4.7uH_4018 | L1 | C60117
C25744 | 10K_1%_0402 | R16,R36,R37,R38,R39 | C25744
120K_1%_0402 | 120K_1%_0402 | R2,R44,R45 | C25750
22uF/0805 | 22uF/0805 | C4,C30 | C45783
C916396 | 2N7002_SOT23-3 | Q1 | C916396
C252915 | GMC1205YA-16R2048 | B2 | C252915
C11702 | 1K_5%_0402 | R6,R8,R10,R12,R23,R24,R28,R29,R31,R43,R9,R15,R17,R18,R19,R20,R21 | C11702
C53849 | PC357N3J000F | U4,U5,U6,U7,U12 | C53849
C587168 | TP5108E23E-33 | U2 | C20618184
0R/0402 | 0R/0402 | R1,R3,R32,R33,R34,R35,R46 | C60485
C59461 | 22uF_6.3V_0603 | C5 | C59461
C2918951 | 6N137S | U9,U10 | C2918951
C2904739 | SP3232EEN-L | U3 | C9378
C908252 | S8050 | Q2 | C908252
C909803 | B0303S-1WR2 | U8 | C909803
C108805 | 1N4148WS | D3 | C108805
C668204 | MAX3485 | U11 | C668204
C383702 | SMAJ13CA | D1 | C383702
15K_1%_0402 | 15K_1%_0402 | R4 | C25756
C2846088 | DB9 | J2 | C19077337
| 270uF_20V_0812 | C2,C35 | C5162347
C23733 | 4.7uF_16V_0402 | C6,C16,C18,C20,C22,C24,C25,C26,C28 | C23733
C22787 | 120R_1%_0603 | R30 | C22787
C25117 | 470R_1%_0402 | R5,R7,R11,R13,R22,R25,R42 | C25117
| 100uF/CASE-B | C32,C34 | NC
立创编号 | 描述 | 位号 | NC