## uboot
seq | name | show_name | data_type | data_num | data_show | data_default | data_rw | comment
1 | baud_rate | uart速率 | uint32_t | 1 | 十进制正整数 | 115200 | 读写
2 | file_size | 镜像大小 | uint32_t | 1 | 十进制正整数 | 0 | 读写
3 | select_flag | 刷机打印 | uint8_t | 1 | 十进制正整数 | 0 | 读写
4 | log_flag | log打印 | uint8_t | 1 | 十进制正整数 | 0 | 读写
5 | uart_log | uart选择 | uint8_t | 1 | 十进制正整数 | 0 | 读写
6 | empty_flag | 空位 | uint8_t | 1 | 十进制正整数 | 0 | 读写
7 | version | 版本信息 | uint8_t | 4 | 十进制正整数 | 0 | 读写
8 | baud_flag | 速率标志 | uint8_t | 1 | 十进制正整数 | 0 | 读写
9 | ota_flag | 功能标记 | uint8_t | 1 | 十进制正整数 | 0 | 读写
10 | rt_ota_flag | RT功能标记 | uint8_t | 1 | 十进制正整数 | 0 | 读写
11 | reserved | 空位 | uint8_t | 1 | 十进制正整数 | 0 | 读写
12 | na | 预留位 | uint8_t | 16 | 十进制正整数 | 0 | 只读

## dev_data
seq | name | show_name | data_type | data_num | data_show | data_default | data_rw | comment
1 | mode | 模式 | uint32_t | 1 | 十进制正整数 | 0 | 读写 | 0是正常工作模式；1是工厂测试模式
2 | mac | MAC地址 | uint8_t | 8 | 十六进制数 | 0 | 读写
3 | url | 域名 | uint8_t | 32 | 字符串 | mq.tongxinmao.com | 读写
4 | port | 端口号 | uint32_t | 1 | 十进制正整数 | 18830 | 读写
5 | client_id | 客户ID | string | 32 | 字符串 | 123321 | 读写
6 | username | MQTT登录用户名 | string | 64 | 字符串 |  | 读写
7 | password | MQTT登录密码 | string | 64 | 字符串 |  | 读写
8 | subscribe | 订阅主题 | string | 64 | 字符串 | gateway/device/1234/+ | 读写
9 | publish | 发布主题 | string | 64 | 字符串 | gateway/server/1234/%u | 读写
10 | dev_id | 设备ID | uint32_t | 1 | 十六进制数 | 1234 | 读写
11 | dev_serial | 设备串号 | uint8_t | 16 | 十六进制数 | 0x86 0x13 0x80 0x00 0x00 0x00 0x00 0x00 | 读写
12 | hardware_version | 硬件版本 | uint8_t | 16 | 字符串 | v1.0 | 读写
13 | na | 预留 | uint8_t | 120 | 字符串 | 0 | 只读

## wiota_config
seq | name | show_name | data_type | data_num | data_show | data_default | data_rw | comment
1 | reserved1 | 预留位1 | uint8_t | 1 | 十进制正整数 | 0 | 读写 | 不允许调整，上下项都不允许增删项
2 | id_len | ID长度 | uint8_t | 1 | 十进制正整数 | 1 | 读写 | 不允许调整，上下项都不允许增删项
3 | pp | pp | uint8_t | 1 | 十进制正整数 | 1 | 只读 | 不允许调整，上下项都不允许增删项
4 | symbol_length | symbol length | uint8_t | 1 | 十进制正整数 | 1 | 读写 | 不允许调整，上下项都不允许增删项
5 | pz | pz | uint8_t | 1 | 十进制正整数 | 8 | 读写 | 不允许调整，上下项都不允许增删项
6 | bt_value | bt value | uint8_t | 1 | 十进制正整数 | 1 | 读写 | 不允许调整，上下项都不允许增删项
7 | band_width | band_width | uint8_t | 1 | 十进制正整数 | 1 | 读写 | 不允许调整，上下项都不允许增删项
8 | spectrum_idx | 频谱idx | uint8_t | 1 | 十进制正整数 | 3 | 读写 | 不允许调整，上下项都不允许增删项
9 | system id | 系统ID | uint32_t | 1 | 十六进制数 | 0x11223344 | 读写 | 不允许调整，上下项都不允许增删项
10 | subsystem_id | 子系统ID | uint32_t | 1 | 十六进制数 | 0x123456 | 读写 | 不允许调整，上下项都不允许增删项
11 | freq_list | 频点列表 | uint8_t | 16 | 十进制正整数 | 100 255 | 读写
12 | broadcast_time | 系统广播周期 | uint32_t | 1 | 十进制正整数 | 1000 | 读写 | 网关系统广播，用于终端开机扫频。如果配置为0，则不启动此功能，终端只能发送POLL消息确定网关是否存在。
13 | broadcast_send_count | 广播连续发送次数 | uint8_t | 1 | 十进制正整数 | 3 | 读写 | 参数1-8
14 | continue_mode | 广播或者单播连续发送模式 | uint8_t | 1 | 十进制正整数 | 1 | 读写 | 默认关闭广播连续发送模式。1是广播连续发送；2单播连续发送；3 广播和单播都支持连续发送。
15 | send_detect_time | 发送前检察等待时间 | uint8_t | 1 | 十进制正整数 | 0 | 读写 | 单位ms。0表示关闭等待检察。
16 | unicast_send_counter | 单播重发次数 | uint8_t | 1 | 十进制正整数 | 3 | 读写 | 单播自动重发次数范围1-8。
17 | through_transmission_mode | 数据透传模式 | uint8_t | 1 | 十进制正整数 | 0 | 读写 | 0：类似于TCP有ACK；1类似于UDP可能数据传输过程中会丢失。
18 | max_power | 最大功率 | uint8_t | 1 | 十进制正整数 | 21 | 读写 | 功率值范围0 - 21 db.
19 | min_power | 最小功率 | uint8_t | 1 | 十进制正整数 | 0 | 读写 | 功率值范围0 - 21 db.
20 | na | 预留位 | uint8_t | 29 | 十六进制数 | 0 | 读写

## uc_config
start_address | 0x1FE000
storage | normal
otp | FALSE