## uboot信息
seq | name | show_name | data_type | data_num | data_show | data_default | data_rw | comment
1 | b2_name | baud_flag | uint8_t | 1 | 是/否 | 0 | 只读
2 | b3_name | mode | uint8_t | 1 | 十六进制数 | 60 | 读写
3 | b4_name | choose_uart | uint8_t | 1 | 十进制正整数 | 1 | 读写
4 | b5_name | close_log | uint8_t | 1 | 是/否 | 0 | 读写
5 | b6_name | uboot_print | uint8_t | 1 | 是/否 | 1 | 读写
6 | b7_name | wait_sec | uint8_t | 1 | 十进制正整数 | 2 | 读写 | 等待时间，单位：秒
7 | null | 预留 | uint8_t | 2 | 十进制正整数 | 0 | 读写
8 | b7_name | baud_rate | uint32_t | 1 | 十进制正整数 | 115200 | 读写
9 | b8_name | file_size | uint32_t | 1 | 十进制正整数 | 0 | 读写
10 | b9_name | record_address | uint32_t | 1 | 十六进制数 | 0 | 读写
11 | b10_name | version | uint8_t | 4 | 字符串 | v1.0 | 读写
12 | b11_name | bin_partition_size | uint32_t | 1 | 十六进制数 | 4B000 | 读写
13 | b12_name | reserved_partition_size | uint32_t | 1 | 十六进制数 | 19000 | 读写
14 | b13_name | ota_partition_size | uint32_t | 1 | 十六进制数 | 1A000 | 读写

## 设备信息
seq | name | show_name | data_type | data_num | data_show | data_default | data_rw | comment
1 | user_id | 用户ID | uint8_t | 8 | 十六进制数 | 0x63c8b54c | 读写
2 | dev_nme | 设备名称 | uint8_t | 16 | 字符串 | 8288 | 读写
3 | dev_serial | 设备串号 | uint8_t | 16 | 字符串 | 123456 | 读写
4 | soft_ver | 软件版本 | uint8_t | 16 | 字符串 | v2.5_async | 读写
5 | manufacture_name | 厂商名称 | uint8_t | 16 | 字符串 | ucchip | 读写
6 | handware_ver | 硬件版本 | uint8_t | 16 | 字符串 | v1.0 | 读写
7 | oscillator | 有源晶体标志 | uint8_t | 1 | 十进制正整数 | 0 | 读写
8 | auto_run | 自动运行标志位 | uint8_t | 1 | 十进制正整数 | 0 | 读写
9 | dtu_enable | 透传模式标志位 | uint8_t | 1 | 十进制正整数 | 0 | 读写
10 | dtu_at_show | 透传AT显示 | uint8_t | 1 | 十进制正整数 | 0 | 读写
11 | dtu_timeout | 透传超时时间 | uint16_t | 1 | 十进制正整数 | 0 | 读写
12 | dtu_wait | 透传等待 | uint16_t | 1 | 十进制正整数 | 0 | 读写
13 | dtu_exit | 透传退出指令 | uint8_t | 8 | 字符串 |  | 读写
14 | na | 预留位 | uint8_t | 24 | 十六进制数 | 0 | 读写

## 子网配置信息
seq | name | show_name | data_type | data_num | data_show | data_default | data_rw | comment
1 | reserved1 | 预留位1 | uint8_t | 1 | 十进制正整数 | 0 | 读写
2 | id_len | ID长度 | uint8_t | 1 | 十进制正整数 | 1 | 读写
3 | pp | pp | uint8_t | 1 | 十进制正整数 | 1 | 只读
4 | symbol_length | symbol length | uint8_t | 1 | 十进制正整数 | 1 | 读写
5 | pz | pz | uint8_t | 1 | 十进制正整数 | 8 | 读写
6 | bt_value | bt value | uint8_t | 1 | 十进制正整数 | 1 | 读写
7 | band_width | band_width | uint8_t | 1 | 十进制正整数 | 1 | 读写
8 | spectrum_idx | 频谱idx | uint8_t | 1 | 十进制正整数 | 3 | 读写
9 | system id | 系统ID | uint32_t | 1 | 十六进制数 | 0x11223344 | 读写
10 | subsystem_id | 子系统ID | uint32_t | 1 | 十六进制数 | 0x21456981 | 读写
11 | freq_list | 频点列表 | uint8_t | 16 | 十进制正整数 | 255 | 读写
12 | na | 预留位 | uint8_t | 32 | 十六进制数 | 0 | 读写

## 射频静态信息
seq | name | show_name | data_type | data_num | data_show | data_default | data_rw | comment
1 | temp_list | 温度列表 | uint8_t | 32 | 十进制正整数 | -49 -48 -45 -41 -38 -35 -31 -28 -25 -21 -15 3 10 17 25 34 42 51 61 68 72 76 79 81 83 85 87 89 90 92 93 94 | 读写
2 | dcxo_list | 频偏列表 | uint8_t | 32 | 十进制正整数 | 38 37 36 35 34 33 32 31 30 29 28 29 30 31 32 33 34 35 34 33 32 31 30 29 28 27 26 25 24 23 22 21 | 读写
3 | pow_min | 最小功率值 | uint8_t | 1 | 十进制数 | -16 | 读写
4 | pow_num | 可设置功率数量 | uint8_t | 1 | 十进制正整数 | 38 | 读写
5 | tx_mode | TX模式 | uint8_t | 1 | 十进制正整数 | 3 | 读写
6 | tx_pow | 发送功率 | uint8_t | 1 | 十进制数 | 10 | 读写
7 | ramp_list | ramp列表 | uint16_t | 40 | 十进制正整数 | 0 2 4 7 10 14 17 20 26 28 34 37 43 50 57 65 75 85 98 110 117 140 159 179 200 229 260 290 322 361 410 451 510 570 640 730 850 1023 1023 1023 | 读写
8 | na | 预留位 | uint8_t | 12 | 十六进制数 | 0 | 读写

## 射频动态信息
seq | name | show_name | data_type | data_num | data_show | data_default | data_rw | comment
1 | dcxo | 频偏 | uint8_t | 1 | 十进制正整数 | 32 | 读写
2 | aAgcIdx | aAgcIdx | uint8_t | 1 | 十进制正整数 | 15 | 读写
3 | reserved | 对齐位 | uint16_t | 1 | 十六进制数 | 0 | 读写
4 | tempAdjust | 温度偏移 | uint8_t | 1 | 十进制正整数 | 0 | 读写
5 | dcxoDir | dcxo调整方向 | uint8_t | 1 | 十进制正整数 | 0 | 读写
6 | dcxoAdjust | dcxo调整数值 | uint8_t | 1 | 十进制正整数 | 0 | 读写
7 | tcxoDirection | tcxo调整方向 | uint8_t | 1 | 十进制正整数 | 0 | 读写
8 | tcxoOffset | tcxo调整数值 | uint32_t | 1 | 十进制正整数 | 0 | 读写
9 | na | 预留位 | uint8_t | 52 | 十六进制数 | 0 | 读写

## 用户静态数据信息
seq | name | show_name | data_type | data_num | data_show | data_default | data_rw | comment
1 | user_info | 用户信息 | uint8_t | 256 | 十六进制数 | 0 | 读写

## uc_config
start_address | 0x7F000
storage | normal
otp | FALSE