## uboot
seq | name | show_name | data_type | data_num | data_show | data_default | data_rw | comment
1 | baud_rate | uart速率 | uint32_t | 1 | 十进制正整数 | 115200 | 读写
2 | file_size | 镜像大小 | uint32_t | 1 | 十进制正整数 | 0 | 读写
3 | select_flag | 刷机打印 | uint8_t | 1 | 十进制正整数 | 0 | 读写
4 | log_flag | log打印 | uint8_t | 1 | 十进制正整数 | 0 | 读写
5 | uart_log | uart选择 | uint8_t | 1 | 十进制正整数 | 0 | 读写
6 | empty_flag | 空位 | uint8_t | 1 | 十进制正整数 | 0 | 读写
7 | version | 版本信息 | uint8_t | 4 | 十进制正整数 | 0 | 读写
8 | baud_flag | 速率标志 | uint8_t | 1 | 十进制正整数 | 0 | 读写
9 | ota_flag | 功能标记 | uint8_t | 1 | 十进制正整数 | 0 | 读写
10 | rt_ota_flag | RT功能标记 | uint8_t | 1 | 十进制正整数 | 0 | 读写
11 | reserved | 空位 | uint8_t | 1 | 十进制正整数 | 0 | 读写
12 | na | 预留位 | uint8_t | 16 | 十进制正整数 | 0 | 只读

## dev_data
seq | name | show_name | data_type | data_num | data_show | data_default | data_rw | comment
1 | key_type | 鉴权值类型 | uint32_t | 1 | 十进制正整数 | 1 | 读写
2 | key | 鉴权值 | string | 16 | 字符串 | 123456 | 读写
3 | mac | MAC地址 | uint8_t | 8 | 十六进制数 | 0xFF | 读写 | 网卡的物理地址，默认6个字节有效
4 | url | 域名 | uint8_t | 32 | 字符串 | mq.tongxinmao.com | 读写
5 | port | 端口号 | uint32_t | 1 | 十进制正整数 | 18830 | 读写
6 | username | MQTT登录用户名 | string | 32 | 字符串 |  | 读写
7 | password | MQTT登录密码 | string | 32 | 字符串 |  | 读写
8 | dev_id | 设备ID | uint32_t | 1 | 十六进制数 | 0 | 读写
9 | assign_start_addr | 分配开始地址 | uint32_t | 1 | 十六进制数 | 100 | 读写
10 | assign_end_addr | 分配结束地址 | uint32_t | 1 | 十六进制数 | 200 | 读写
11 | freq_list | 频点列表 | uint8_t | 16 | 十进制正整数 | 50 53 56 59 62 65 68 71 74 255 | 读写
12 | current_freq | 当前使用频点 | uint8_t | 8 | 十进制正整数 | 255 | 只读
13 | hardware_version | 硬件版本 | uint8_t | 16 | 字符串 | v1.0 | 读写
14 | software_version | 软件版本 | uint8_t | 16 | 字符串 | v1.0 | 读写
15 | na | 预留 | uint8_t | 64 | 字符串 | 0 | 只读

## network_cfg_g
seq | name | show_name | data_type | data_num | data_show | data_default | data_rw | comment
1 | ap_max_pow | AP最大功率 | uint8_t | 1 | 十进制数 | 21 | 读写
2 | id_len | ID长度 | uint8_t | 1 | 十进制正整数 | 1 | 只读
3 | pn_num | pn num | uint8_t | 1 | 十进制正整数 | 1 | 只读
4 | symbol_length | symbol length | uint8_t | 1 | 十进制正整数 | 1 | 只读
5 | dl_ul_ratio | 下行上行比 | uint8_t | 1 | 十进制正整数 | 0 | 只读
6 | bt_value | bt value | uint8_t | 1 | 十进制正整数 | 1 | 只读
7 | group_number | 上行group数量 | uint8_t | 1 | 十进制正整数 | 0 | 只读
8 | spectrum_idx | 频谱idx | uint8_t | 1 | 十进制正整数 | 3 | 只读
9 | system id | 系统ID | uint32_t | 1 | 十六进制数 | 0x11223344 | 只读
10 | subsystem_id | 子系统ID | uint32_t | 1 | 十六进制数 | 0x21456981 | 只读
11 | na | 预留位 | uint8_t | 32 | 十六进制数 | 0 | 读写

## uc_config
start_address | 0x1FE000
storage | normal
otp | FALSE