## uboot
序号 | 名称 | 显示名称 | 数据类型 | 数据个数 | 数据显示 | 数据默认值 | 数据只读 | 注释
1 | baud_rate | uart速率 | uint32_t | 1 | 十进制正整数 | 115200 | 读写
2 | file_size | 镜像大小 | uint32_t | 1 | 十进制正整数 | 0 | 读写
3 | select_flag | 刷机打印 | uint8_t | 1 | 十进制正整数 | 0 | 读写
4 | log_flag | log打印 | uint8_t | 1 | 十进制正整数 | 0 | 读写
5 | uart_log | uart选择 | uint8_t | 1 | 十进制正整数 | 0 | 读写
6 | empty_flag | 空位 | uint8_t | 1 | 十进制正整数 | 0 | 读写
7 | version | 版本信息 | uint8_t | 4 | 十进制正整数 | 0 | 读写
8 | baud_flag | 速率标志 | uint8_t | 1 | 十进制正整数 | 0 | 读写
9 | ota_flag | 功能标记 | uint8_t | 1 | 十进制正整数 | 0 | 读写
10 | rt_ota_flag | RT功能标记 | uint8_t | 1 | 十进制正整数 | 0 | 读写
11 | reserved | 空位 | uint8_t | 1 | 十进制正整数 | 0 | 读写
12 | na | 预留位 | uint8_t | 16 | 十进制正整数 | 0 | 只读

## dev_data
序号 | 名称 | 显示名称 | 数据类型 | 数据个数 | 数据显示 | 数据默认值 | 数据只读 | 注释
1 | dev_type | 设备类型 | uint8_t | 1 | 十进制正整数 | 0 | 读写 | 0表AP，1标识其他转发节点，2表示iote
2 | led_wiota_run | 组网协议运行指示灯 | uint8_t | 1 | 十六进制数 | 0xFF | 读写 | FF表示未指定GPIO，最高位表示触发电平，0低电平有效，1高电平有效，其他位为GPIO值
3 | led_sync | 同步指示灯 | uint8_t | 1 | 十六进制数 | 0xFF | 读写 | FF表示未指定GPIO，最高位表示触发电平，0低电平有效，1高电平有效，其他位为GPIO值
4 | led_ready | 准备就绪指示灯 | uint8_t | 1 | 十六进制数 | 0xFF | 读写 | FF表示未指定GPIO，最高位表示触发电平，0低电平有效，1高电平有效，其他位为GPIO值
5 | led_send | 发送指示灯 | uint8_t | 1 | 十六进制数 | 0xFF | 读写 | FF表示未指定GPIO，最高位表示触发电平，0低电平有效，1高电平有效，其他位为GPIO值
6 | led_recv | 接收指示灯 | uint8_t | 1 | 十六进制数 | 0xFF | 读写 | FF表示未指定GPIO，最高位表示触发电平，0低电平有效，1高电平有效，其他位为GPIO值
7 | dev_index | 设备标识 | uint8_t | 1 | 十进制数 | 1 | 只读 | 用于设备协议重启标识。1 - 0XF
8 | reserved | 保留 | uint8_t | 1 | 十进制正整数 | 0 | 读写
9 | key | 鉴权值 | string | 12 | 字符串 | 123456 | 读写 | 设备鉴权
10 | current_sub_system_id | 当前使用子网ID | uint32_t | 1 | 十六进制数 | 0xFFFFFFFF | 只读 | 设备自动选择子系统后存储。
11 | work_mode | 设备低功耗工作模式 | uint8_t | 1 | 十进制正整数 | 0 | 读写 | 只有设备类型为iote才生效。0表示正常工作模式，1表示retention低功耗模式， 2表示 sleep工作模式
12 | current_freq | 当前使用频点 | uint8_t | 1 | 十进制正整数 | 255 | 只读 | 设备自动选择频点后存储。
13 | current_base_power | 当前发射基准功率 | uint8_t | 1 | 十进制正整数 | 100 | 只读 | 设备运行过后存储的基准功耗，重启后作为WIoTa短消息默认的发射工具
14 | na | 预留 | uint8_t | 49 | 十六进制数 | 0xFF | 只读

## delay_sync_config
序号 | 名称 | 显示名称 | 数据类型 | 数据个数 | 数据显示 | 数据默认值 | 数据只读 | 注释
1 | sub_system_id_list | 子系统ID列表 | uint32_t | 16 | 十六进制数 | 0x71 0x74 0x77 | 读写 | 子系统ID不能重复，不满16个以0或者0xFFFFFFFF结尾。
2 | freq_list | 频点列表 | uint8_t | 16 | 十进制正整数 | 100 255 | 读写 | 频点间隔最小为2。列表如果不满16个，以255结尾
3 | time_slot | 时隙 | uint32_t | 1 | 十进制正整数 | 100 | 读写 | 单个时隙占用时间，单位是ms。
4 | post_num | 位置个数 | uint32_t | 1 | 十进制数 | 5 | 读写 | 同步通信位置的个数。时隙数为post_num*2。最小值为5.
5 | na | 预留 | uint8_t | 64 | 十六进制数 | 255 | 只读

## wiota_config
序号 | 名称 | 显示名称 | 数据类型 | 数据个数 | 数据显示 | 数据默认值 | 数据只读 | 注释
1 | subfram | 子帧个数 | uint8_t | 1 | 十进制正整数 | 4 | 读写
2 | bandwidth | 带宽 | uint8_t | 1 | 十进制正整数 | 1 | 读写
3 | bc_round | 重发次数 | uint8_t | 1 | 十进制正整数 | 1 | 读写
4 | wait_cnt | 消息等待时间 | uint8_t | 1 | 十进制正整数 | 0 | 读写
5 | max_power | 最大功率 | uint8_t | 1 | 十进制正整数 | 21 | 读写 | 允许的最大功率。范围是1 - 21db。一定要比最小功率大
6 | min_power | 最小功率 | uint8_t | 1 | 十进制正整数 | 0 | 读写 | 允许的最小功率。范围是0 - 20db。一定要比最大功率小
7 | symbol_length | symbol length | uint8_t | 1 | 十进制正整数 | 1 | 读写
8 | reserved | 保留 | uint8_t | 1 | 十进制正整数 | 0 | 读写
10 | subsystem_id | 子系统ID | uint32_t | 1 | 十六进制数 | 0x21456981 | 读写
11 | na | 预留 | uint8_t | 60 | 十进制正整数 | 255 | 只读

## uc_config
start_address | 0x7F000
storage | normal
otp | FALSE