## uboot
序号 | 名称 | 显示名称 | 数据类型 | 数据个数 | 数据显示 | 数据默认值 | 数据只读 | 注释
1 | baud_rate | uart速率 | uint32_t | 1 | 十进制正整数 | 115200 | 读写
2 | file_size | 镜像大小 | uint32_t | 1 | 十进制正整数 | 0 | 读写
3 | select_flag | 刷机打印 | uint8_t | 1 | 十进制正整数 | 0 | 读写
4 | log_flag | log打印 | uint8_t | 1 | 十进制正整数 | 0 | 读写
5 | uart_log | uart选择 | uint8_t | 1 | 十进制正整数 | 0 | 读写
6 | empty_flag | 空位 | uint8_t | 1 | 十进制正整数 | 0 | 读写
7 | version | 版本信息 | uint8_t | 4 | 十进制正整数 | 0 | 读写
8 | baud_flag | 速率标志 | uint8_t | 1 | 十进制正整数 | 0 | 读写
9 | ota_flag | 功能标记 | uint8_t | 1 | 十进制正整数 | 0 | 读写
10 | rt_ota_flag | RT功能标记 | uint8_t | 1 | 十进制正整数 | 0 | 读写
11 | reserved | 空位 | uint8_t | 1 | 十进制正整数 | 0 | 读写

## 设备信息
序号 | 名称 | 显示名称 | 数据类型 | 数据个数 | 数据显示 | 数据默认值 | 数据只读 | 注释
1 | user_id | 用户ID | uint8_t | 8 | 十六进制数 | 0 | 读写
2 | dev_nme | 设备名称 | uint8_t | 16 | 字符串 | 8088 | 读写
3 | dev_serial | 设备串号 | uint8_t | 16 | 字符串 | 123456 | 读写
4 | soft_ver | 软件版本 | uint8_t | 16 | 字符串 | v0.14_ap8088 | 读写
5 | manufacture_name | 厂商名称 | uint8_t | 16 | 字符串 | ucchip | 读写
6 | handware_ver | 硬件版本 | uint8_t | 16 | 字符串 | v1.0 | 读写
7 | reserved | 对齐位 | uint8_t | 1 | 十进制正整数 | 0 | 读写
8 | auto_run | 自动运行标志位 | uint8_t | 1 | 十进制正整数 | 0 | 读写
9 | dtu_enable | 透传模式标志位 | uint8_t | 1 | 十进制正整数 | 0 | 读写
10 | dtu_at_show | 透传AT显示 | uint8_t | 1 | 十进制正整数 | 0 | 读写
11 | dtu_timeout | 透传超时时间 | uint16_t | 1 | 十进制正整数 | 0 | 读写
12 | dtu_wait | 透传等待 | uint16_t | 1 | 十进制正整数 | 0 | 读写
13 | dtu_exit | 透传退出指令 | uint8_t | 8 | 字符串 |  | 读写
14 | na | 预留位 | uint8_t | 24 | 十六进制数 | 0 | 读写

## 子网配置信息
序号 | 名称 | 显示名称 | 数据类型 | 数据个数 | 数据显示 | 数据默认值 | 数据只读 | 注释
1 | ap_max_pow | AP最大功率 | uint8_t | 1 | 十进制正整数 | 22 | 读写
2 | id_len | ID长度 | uint8_t | 1 | 十进制正整数 | 1 | 读写
3 | pn_num | pn num | uint8_t | 1 | 十进制正整数 | 1 | 只读
4 | symbol_length | symbol length | uint8_t | 1 | 十进制正整数 | 1 | 读写
5 | dl_ul_ratio | 下行上行比 | uint8_t | 1 | 十进制正整数 | 0 | 读写
6 | bt_value | bt value | uint8_t | 1 | 十进制正整数 | 1 | 读写
7 | group_number | 上行group数量 | uint8_t | 1 | 十进制正整数 | 0 | 读写
8 | spectrum_idx | 频谱idx | uint8_t | 1 | 十进制正整数 | 3 | 读写
9 | system id | 系统ID | uint32_t | 1 | 十六进制数 | 0x11223344 | 读写
10 | subsystem_id | 子系统ID | uint32_t | 1 | 十六进制数 | 0x21456981 | 读写
11 | freq_list | 频点列表 | uint8_t | 16 | 十进制正整数 | 0 | 读写
12 | na | 预留位 | uint8_t | 32 | 十六进制数 | 0 | 读写

## 射频静态信息
序号 | 名称 | 显示名称 | 数据类型 | 数据个数 | 数据显示 | 数据默认值 | 数据只读 | 注释
1 | pow_min | 最小功率值 | uint8_t | 1 | 十进制正整数 | 0 | 读写
2 | pow_num | 可设置功率数 | uint8_t | 1 | 十进制正整数 | 30 | 读写
3 | tx_mode | TX模式 | uint8_t | 1 | 十进制正整数 | 0 | 读写
4 | reserved | 对齐位 | uint8_t | 1 | 十六进制数 | 0 | 读写
5 | ramp_list | ramp列表 | uint16_t | 40 | 十进制正整数 | 0 4 10 14 19 25 31 37 45 52 61 72 82 94 108 123 141 160 182 207 234 264 300 340 388 449 530 636 787 1023 | 读写

## 用户静态数据信息
序号 | 名称 | 显示名称 | 数据类型 | 数据个数 | 数据显示 | 数据默认值 | 数据只读 | 注释
1 | user_info | 用户信息 | uint8_t | 256 | 十六进制数 | 0 | 读写

## uc_config
start_address | 0x1FF000
storage | normal
otp | FALSE