## 01_说明
一、版本历史
v1.0 | 第一版计算工具
v1.1 | 同步协议容量评估输出格式化；参数输入简化
v1.2 | 增加异步协议计算的内容；格式化结果输出
v1.3 | 调整了表格输出内容，增加了异步传输时长的计算
v1.4 | 修整了异步协议计算传输时间问题。 增加版本历史信息和文档说明
v1.5 | 修正了异步能数符号长度0时，MCS3和MCS4子帧载荷数量的错误
V1.7 | 异步系统在v4.0版本开始，无gap功能，由接口AT+WIOTARATE=4,0 或者 uc_wiota_set_data_rate(4,0) 开启，默认关闭（即默认有gap，与之前版本兼容）
V1.8 | 修正异步新单播的子帧承载数据量
V1.9 | 新增灵敏度参数
V1.9.1 | 新增参数解释，修改灵敏度列格式
V1.9.2 | 新增同步系统的理论上下行速率
二、使用方法
在表2和表3对应黄色单元格中填入业务数据，公式会计算出其他相应的速率和容量等信息
其中： （1）同步系统容量估算表中两个待填项：业务时间间隔，指的是每个终端发送一次数据的时间间隔； （2）单次数据量，指的是每个终端每次发送的字节数 异步系统参数表中： （1）单次数据量，指的是终端每次发送的字节数 （2）子帧数：对应系统设置中的第次发送的子帧数，子帧数根据单次数据量的大小匹配设置可以获得更高的传输效率

## 同步系统系统容量估算
业务时间间隔（秒） | 15
单次数据量（字节） | 30
BT0.3 （BT=1） | [14 empty] | 【参数解释】 <bt>: 该值和调制信号的滤波器带宽对应，BT越大，信号带宽越大，取值0,1代表BT配置为1.2和BT配置为0.3，bt_value为1时，代表使用的是低阶mcs组，即低码率传输组。bt_value为0时，代表使用的是高mcs组，即高码率传输组（symbol_length为2或者3时，bt_value不能配置为0） <symbol>: 帧配置，取值0,1,2,3代表128,256,512,1024。 <dlul>: 帧配置，该值代表一帧里面上下行的比例，取值0,1代表1:1和1:2。 <MCS>: 基本模式：0~8，8为自动，详见AT指令AT+WIOTARATE 业务时间内并发：看支持的终端数量列 上行并发数：指帧结构单帧支持8/16个终端上行，不是整体业务并发 上行理论速率是所有上行子帧的合并速率，下行理论速率是所有下行子帧的合并速率
符号长度 （0/1/2/3） symbol | 上下行配比（0/1） dlul | 速率级别 MCS | UL灵敏度[dBm] | DL灵敏度[dBm] | 每子帧载荷 (byte) | 支持的终端数量（个/AP） | 上行并发数（个） | 上行速率(kbps) | 单次上行发送时长(s) | 下行速率(kbps) | 单次下行发送时长(s) | 帧长 （us） | 理论上行速率 （kbps） | 理论下行速率 （kbps）
0 | 0 | 0 | -122 | -119 | 6 | 192 | 8 | 0.54795 | 0.438 | 0.54795 | 0.438 | 73392 | 5.2322 | 5.2322
0 | 0 | 1 | -120 | -117 | 8 | 288 | 8 | 0.69214 | 0.34675 | 0.69214 | 0.34675 | 73392 | 6.9762 | 6.9762
0 | 0 | 2 | -113 | -111 | 51 | 1151 | 8 | 2.07 | 0.11594 | 2.07 | 0.11594 | 73392 | 44.4735 | 44.4735
0 | 0 | 3 | -111 | -108 | 64 | 1151 | 8 | 2.2384 | 0.10722 | 2.2384 | 0.10722 | 73392 | 55.8099 | 55.8099
0 | 0 | 4 | -107 | -104 | 78 | 1151 | 8 | 2.3744 | 0.10108 | 2.3744 | 0.10108 | 73392 | 68.0183 | 68.0183
0 | 1 | 0 | -122 | -119 | 6 | 256 | 16 | 0.73059 | 0.3285 | 0.3653 | 0.657 | 106160 | 7.2344 | 3.6172
0 | 1 | 1 | -120 | -117 | 8 | 384 | 16 | 0.92286 | 0.26006 | 0.46143 | 0.52012 | 106160 | 9.6458 | 4.8229
0 | 1 | 2 | -113 | -111 | 51 | 1534 | 16 | 2.76 | 0.086956 | 1.38 | 0.17391 | 106160 | 61.4921 | 30.746
0 | 1 | 3 | -111 | -108 | 64 | 1534 | 16 | 2.9846 | 0.080414 | 1.4923 | 0.16083 | 106160 | 77.1665 | 38.5833
0 | 1 | 4 | -107 | -104 | 78 | 1534 | 16 | 3.1659 | 0.075808 | 1.583 | 0.15162 | 106160 | 94.0467 | 47.0234
1 | 0 | 0 | -126 | -125 | 6 | 96 | 8 | 0.27397 | 0.876 | 0.27397 | 0.876 | 145968 | 2.6307 | 2.6307
1 | 0 | 1 | -123 | -121 | 14 | 192 | 8 | 0.52304 | 0.45886 | 0.52304 | 0.45886 | 145968 | 6.1383 | 6.1383
1 | 0 | 2 | -120 | -118 | 21 | 288 | 8 | 0.67687 | 0.35457 | 0.67687 | 0.35457 | 145968 | 9.2075 | 9.2075
1 | 0 | 3 | -117 | -115 | 51 | 575 | 8 | 1.035 | 0.23188 | 1.035 | 0.23188 | 145968 | 22.3611 | 22.3611
1 | 0 | 4 | -113 | -112 | 107 | 575 | 8 | 1.2839 | 0.18693 | 1.2839 | 0.18693 | 145968 | 46.9144 | 46.9144
1 | 0 | 5 | -110 | -108 | 156 | 575 | 8 | 1.3787 | 0.17408 | 1.3787 | 0.17408 | 145968 | 68.3986 | 68.3986
1 | 0 | 6 | -106 | -104 | 191 | 575 | 8 | 1.4207 | 0.16893 | 1.4207 | 0.16893 | 145968 | 83.7444 | 83.7444
1 | 1 | 0 | -126 | -125 | 6 | 128 | 16 | 0.3653 | 0.657 | 0.18265 | 1.314 | 211504 | 3.6311 | 1.8156
1 | 1 | 1 | -123 | -121 | 14 | 256 | 16 | 0.69738 | 0.34414 | 0.34869 | 0.68829 | 211504 | 8.4727 | 4.2363
1 | 1 | 2 | -120 | -118 | 21 | 384 | 16 | 0.9025 | 0.26593 | 0.45125 | 0.53186 | 211504 | 12.709 | 6.3545
1 | 1 | 3 | -117 | -115 | 51 | 767 | 16 | 1.38 | 0.17391 | 0.69001 | 0.34782 | 211504 | 30.8647 | 15.4323
1 | 1 | 4 | -113 | -112 | 107 | 767 | 16 | 1.7118 | 0.1402 | 0.85591 | 0.2804 | 211504 | 64.7553 | 32.3776
1 | 1 | 5 | -110 | -108 | 156 | 767 | 16 | 1.8383 | 0.13056 | 0.91913 | 0.26112 | 211504 | 94.4096 | 47.2048
1 | 1 | 6 | -106 | -104 | 191 | 767 | 16 | 1.8943 | 0.1267 | 0.94713 | 0.2534 | 211504 | 115.5912 | 57.7956
2 | 0 | 0 | -129 | -127 | 6 | 48 | 8 | 0.13699 | 1.752 | 0.13699 | 1.752 | 291504 | 1.3173 | 1.3173
2 | 0 | 1 | -126 | -124 | 14 | 96 | 8 | 0.26152 | 0.91771 | 0.26152 | 0.91771 | 291504 | 3.0737 | 3.0737
2 | 0 | 2 | -123 | -121 | 30 | 144 | 8 | 0.41096 | 0.584 | 0.41096 | 0.584 | 291504 | 6.5865 | 6.5865
2 | 0 | 3 | -119 | -117 | 41 | 288 | 8 | 0.47463 | 0.50566 | 0.47463 | 0.50566 | 291504 | 9.0016 | 9.0016
2 | 0 | 4 | -116 | -114 | 72 | 288 | 8 | 0.58018 | 0.41367 | 0.58018 | 0.41367 | 291504 | 15.8077 | 15.8077
2 | 0 | 5 | -114 | -112 | 135 | 288 | 8 | 0.67248 | 0.35689 | 0.67248 | 0.35689 | 291504 | 29.6394 | 29.6394
2 | 0 | 6 | -112 | -110 | 254 | 288 | 8 | 0.7351 | 0.32649 | 0.7351 | 0.32649 | 291504 | 55.766 | 55.766
2 | 0 | 7 | -110 | -107 | 296 | 288 | 8 | 0.74628 | 0.32159 | 0.74628 | 0.32159 | 291504 | 64.9871 | 64.9871
2 | 1 | 0 | -129 | -127 | 6 | 64 | 16 | 0.18265 | 1.314 | 0.091324 | 2.628 | 422576 | 1.8174 | 0.90871
2 | 1 | 1 | -126 | -124 | 14 | 128 | 16 | 0.34869 | 0.68829 | 0.17435 | 1.3766 | 422576 | 4.2407 | 2.1203
2 | 1 | 2 | -123 | -121 | 30 | 192 | 16 | 0.54795 | 0.438 | 0.27397 | 0.876 | 422576 | 9.0871 | 4.5436
2 | 1 | 3 | -119 | -117 | 41 | 384 | 16 | 0.63284 | 0.37924 | 0.31642 | 0.75849 | 422576 | 12.4191 | 6.2095
2 | 1 | 4 | -116 | -114 | 72 | 384 | 16 | 0.77357 | 0.31025 | 0.38678 | 0.6205 | 422576 | 21.8091 | 10.9045
2 | 1 | 5 | -114 | -112 | 135 | 384 | 16 | 0.89664 | 0.26767 | 0.44832 | 0.53533 | 422576 | 40.8921 | 20.446
2 | 1 | 6 | -112 | -110 | 254 | 384 | 16 | 0.98013 | 0.24487 | 0.49006 | 0.48973 | 422576 | 76.9376 | 38.4688
2 | 1 | 7 | -110 | -107 | 296 | 384 | 16 | 0.99504 | 0.2412 | 0.49752 | 0.48239 | 422576 | 89.6596 | 44.8298
3 | 0 | 0 | -132 | -131 | 6 | 24 | 8 | 0.068493 | 3.504 | 0.068493 | 3.504 | 582448 | 0.65929 | 0.65929
3 | 0 | 1 | -129 | -128 | 14 | 48 | 8 | 0.13076 | 1.8354 | 0.13076 | 1.8354 | 582448 | 1.5383 | 1.5383
3 | 0 | 2 | -126 | -124 | 30 | 72 | 8 | 0.20548 | 1.168 | 0.20548 | 1.168 | 582448 | 3.2964 | 3.2964
3 | 0 | 3 | -122 | -121 | 62 | 144 | 8 | 0.27695 | 0.86658 | 0.27695 | 0.86658 | 582448 | 6.8126 | 6.8126
3 | 0 | 4 | -119 | -118 | 107 | 144 | 8 | 0.32097 | 0.74774 | 0.32097 | 0.74774 | 582448 | 11.7573 | 11.7573
3 | 0 | 5 | -116 | -115 | 219 | 144 | 8 | 0.36145 | 0.664 | 0.36145 | 0.664 | 582448 | 24.064 | 24.064
3 | 0 | 6 | -112 | -111 | 450 | 144 | 8 | 0.38527 | 0.62293 | 0.38527 | 0.62293 | 582448 | 49.4465 | 49.4465
3 | 0 | 7 | -109 | -107 | 618 | 144 | 8 | 0.39193 | 0.61235 | 0.39193 | 0.61235 | 582448 | 67.9065 | 67.9065
3 | 1 | 0 | -132 | -131 | 6 | 32 | 16 | 0.091324 | 2.628 | 0.045662 | 5.256 | 844592 | 0.90931 | 0.45466
3 | 1 | 1 | -129 | -128 | 14 | 64 | 16 | 0.17435 | 1.3766 | 0.087173 | 2.7531 | 844592 | 2.1217 | 1.0609
3 | 1 | 2 | -126 | -124 | 30 | 96 | 16 | 0.27397 | 0.876 | 0.13699 | 1.752 | 844592 | 4.5466 | 2.2733
3 | 1 | 3 | -122 | -121 | 62 | 192 | 16 | 0.36927 | 0.64994 | 0.18463 | 1.2999 | 844592 | 9.3963 | 4.6981
3 | 1 | 4 | -119 | -118 | 107 | 192 | 16 | 0.42796 | 0.5608 | 0.21398 | 1.1216 | 844592 | 16.2161 | 8.1081
3 | 1 | 5 | -116 | -115 | 219 | 192 | 16 | 0.48193 | 0.498 | 0.24096 | 0.996 | 844592 | 33.19 | 16.595
3 | 1 | 6 | -112 | -111 | 450 | 192 | 16 | 0.5137 | 0.4672 | 0.25685 | 0.9344 | 844592 | 68.1986 | 34.0993
3 | 1 | 7 | -109 | -107 | 618 | 192 | 16 | 0.52258 | 0.45926 | 0.26129 | 0.91852 | 844592 | 93.6594 | 46.8297
BT1.2 （BT=0）
符号长度（0/1/2/3） | 上下行配比（0/1） | 速率级别 MCS | UL灵敏度[dBm] | DL灵敏度[dBm] | 每子帧载荷 (byte) | 支持的终端数量（个/AP） | 上行并发数（个） | 上行速率(kbps) | 单次上行发送时长(s) | 下行速率(kbps) | 单次下行发送时长(s)
0 | 0 | 2 | -117 | -113 | 12 | 384 | 8 | 0.93933 | 0.2555 | 0.93933 | 0.2555
0 | 0 | 3 | -112 | -107 | 16 | 575 | 8 | 1.1435 | 0.20988 | 1.1435 | 0.20988
0 | 0 | 5 | -105 | -100 | 107 | 1151 | 8 | 2.5677 | 0.093467 | 2.5677 | 0.093467
1 | 0 | 5 | -103 | -96 | 254 | 575 | 8 | 1.4702 | 0.16324 | 1.4702 | 0.16324

## 异步系统参数
选项 | 数值 | 备注
单次数据量（byte) | 52 |  | data_len
子帧数 | 8 | 默认8，最大10，最小3 | sub_num
[6 empty] | first_uni_data_len | sub_data_len | frame_len_of_10subn | sub_len
BT0.3 （BT=1）
序号 | 符号长度（0/1/2/3） symbol | 速率级别 MCS (0/1/2/3/4/5/6/7) | 带宽 （1/2/3/4） band | 数据类型 （单播0/广播1） | 灵敏度[dBm] | 第一个子帧负载 （byte） | 非一个子帧负载帧载荷 (byte) | 最大子帧数发送时长(ms) | 每子帧发送时长 （ms） | 载荷速率(kbps) | 单次发送时长 （ms) | 单帧数据量 （byte） | 广播发送时长 1. 所需应用子帧个数：app_sub_num = data_len / sub_data_len; if (data_len % sub_data_len) app_sub_num++; 2. 整帧帧长：frame_len = frame_len_of_10subn - (10 - sub_num) * sub_len; 3. 所需整帧：frame_num = app_sub_num / (sub_num - 1); 4. 多余帧的应用子帧数：plus_sub_num = app_sub_num % (sub_num - 1); 5. 多余帧的帧长： if (plus_sub_num > 0) plus_frame_len = frame_len_of_10subn - (10 - plus_sub_num - 1) * sub_len; else: plus_frame_len = 0; 6. 发送时长为：frame_len * frame_num + plus_frame_len 单播发送时长： 1. 一帧的数据量：one_frame_data_len = sub_data_len * (sub_num - 1) + first_uni_data_len; 2. 帧长：frame_len = frame_len_of_10subn - (10 - sub_num) * sub_len; 3. 应用数据量是一帧数据量的多少倍（frame_num），向上取整！ 4. 发送时长为 frame_len * frame_num
1 | 0 | 0 | 1 | 0 | -119 | 3 | 6 | 61 | 4 | 6.7925 | 106 | 45
2 |  |  |  | 1 |  | 0 | 7 | 53 | 4 | 8.7111 | 66 | 49
3 |  |  | 2 | 0 | -123 | 3 | 6 | 127 | 8 | 3.2432 | 222 | 45 | PS：单播第二帧及之后帧，单帧数据量比第一帧多1个字节。
4 |  |  |  | 1 |  | 0 | 7 | 111 | 8 | 4.1263 | 142 | 49
5 |  |  | 3 | 0 | -126 | 3 | 6 | 255 | 16 | 1.6143 | 446 | 45
6 |  |  |  | 1 |  | 0 | 7 | 222 | 16 | 2.0632 | 284 | 49
7 |  |  | 4 | 0 | -129 | 3 | 6 | 510 | 32 | 0.80717 | 892 | 45
8 |  |  |  | 1 |  | 0 | 7 | 445 | 32 | 1.0289 | 570 | 49
9 |  | 1 | 1 | 0 | -118 | 3 | 8 | 61 | 4 | 8.9057 | 53 | 59 | 子帧数：范围3~10，目前不支持1~2，推荐设置为4~8，详见AT指令AT+WIOTASUBNUM
10 |  |  |  | 1 |  | 0 | 9 | 53 | 4 | 11.2 | 41 | 63
11 |  |  | 2 | 0 | -121 | 3 | 8 | 127 | 8 | 4.2523 | 111 | 59 | 【参数解释】 <bt>: 该值和调制信号的滤波器带宽对应，BT越大，信号带宽越大，取值0,1代表BT配置为1.2和BT配置为0.3，bt_value为1时，代表使用的是低阶mcs组，即低码率传输组。bt_value为0时，代表使用的是高mcs组，即高码率传输组（symbol_length为2或者3时，bt_value不能配置为0） <symbol>: 帧配置，取值0,1,2,3代表128,256,512,1024 <MCS>: 基本模式：0~7，详见AT指令AT+WIOTARATE <band>: bandwidth，带宽，取值0,1,2,3,4分别代表400K(暂不支持),200K(默认),100K,50K,25K
12 |  |  |  | 1 |  | 0 | 9 | 111 | 8 | 5.3053 | 87 | 63
13 |  |  | 3 | 0 | -125 | 3 | 8 | 255 | 16 | 2.1166 | 223 | 59
14 |  |  |  | 1 |  | 0 | 9 | 222 | 16 | 2.6526 | 174 | 63
15 |  |  | 4 | 0 | -127 | 3 | 8 | 510 | 32 | 1.0583 | 446 | 59
16 |  |  |  | 1 |  | 0 | 9 | 445 | 32 | 1.3228 | 349 | 63
17 |  | 2 | 1 | 0 | -111 | 3 | 51 | 61 | 4 | 54.3396 | 53 | 360
18 |  |  |  | 1 |  | 0 | 52 | 53 | 4 | 64.7111 | 21 | 364
19 |  |  | 2 | 0 | -114 | 3 | 51 | 127 | 8 | 25.9459 | 111 | 360
20 |  |  |  | 1 |  | 0 | 52 | 111 | 8 | 30.6526 | 47 | 364
21 |  |  | 3 | 0 | -117 | 3 | 51 | 255 | 16 | 12.9148 | 223 | 360
22 |  |  |  | 1 |  | 0 | 52 | 222 | 16 | 15.3263 | 94 | 364
23 |  |  | 4 | 0 | -120 | 3 | 51 | 510 | 32 | 6.4574 | 446 | 360
24 |  |  |  | 1 |  | 0 | 52 | 445 | 32 | 7.643 | 189 | 364
25 |  | 3 | 1 | 0 | -107 | 3 | 65 | 61 | 4 | 69.1321 | 53 | 458
26 |  |  |  | 1 |  | 0 | 66 | 53 | 4 | 82.1333 | 21 | 462
27 |  |  | 2 | 0 | -111 | 3 | 65 | 127 | 8 | 33.009 | 111 | 458
28 |  |  |  | 1 |  | 0 | 66 | 111 | 8 | 38.9053 | 47 | 462
29 |  |  | 3 | 0 | -115 | 3 | 65 | 255 | 16 | 16.4305 | 223 | 458
30 |  |  |  | 1 |  | 0 | 66 | 222 | 16 | 19.4526 | 94 | 462
31 |  |  | 4 | 0 | -118 | 3 | 65 | 510 | 32 | 8.2152 | 446 | 458
32 |  |  |  | 1 |  | 0 | 66 | 445 | 32 | 9.7008 | 189 | 462
33 |  | 4 | 1 | 0 | -103 | 3 | 79 | 61 | 4 | 83.9245 | 53 | 556
34 |  |  |  | 1 |  | 0 | 80 | 53 | 4 | 99.5556 | 21 | 560
35 |  |  | 2 | 0 | -107 | 3 | 79 | 127 | 8 | 40.0721 | 111 | 556
36 |  |  |  | 1 |  | 0 | 80 | 111 | 8 | 47.1579 | 47 | 560
37 |  |  | 3 | 0 | -111 | 3 | 79 | 255 | 16 | 19.9462 | 223 | 556
38 |  |  |  | 1 |  | 0 | 80 | 222 | 16 | 23.5789 | 94 | 560
39 |  |  | 4 | 0 | -114 | 3 | 79 | 510 | 32 | 9.9731 | 446 | 556
40 |  |  |  | 1 |  | 0 | 80 | 445 | 32 | 11.7585 | 189 | 560
41 | 1 | 0 | 1 | 0 | -123 | 3 | 6 | 123 | 8 | 3.3645 | 214 | 45
42 |  |  |  | 1 |  | 0 | 7 | 106 | 8 | 4.3556 | 132 | 49
43 |  |  | 2 | 0 | -127 | 3 | 6 | 254 | 16 | 1.6216 | 444 | 45
44 |  |  |  | 1 |  | 0 | 7 | 221 | 16 | 2.0741 | 282 | 49
45 |  |  | 3 | 0 | -130 | 3 | 6 | 508 | 32 | 0.81081 | 888 | 45
46 |  |  |  | 1 |  | 0 | 7 | 443 | 32 | 1.0343 | 566 | 49
47 |  |  | 4 | 0 | -132 | 3 | 6 | 1017 | 65 | 0.40586 | 1774 | 45
48 |  |  |  | 1 |  | 0 | 7 | 886 | 65 | 0.51852 | 1122 | 49
49 |  | 1 | 1 | 0 | -120 | 3 | 14 | 123 | 8 | 7.5514 | 107 | 101
50 |  |  |  | 1 |  | 0 | 15 | 106 | 8 | 9.3333 | 66 | 105
51 |  |  | 2 | 0 | -123 | 3 | 14 | 254 | 16 | 3.6396 | 222 | 101
52 |  |  |  | 1 |  | 0 | 15 | 221 | 16 | 4.4444 | 141 | 105
53 |  |  | 3 | 0 | -126 | 3 | 14 | 508 | 32 | 1.8198 | 444 | 101
54 |  |  |  | 1 |  | 0 | 15 | 443 | 32 | 2.2164 | 283 | 105
55 |  |  | 4 | 0 | -130 | 3 | 14 | 1017 | 65 | 0.91094 | 887 | 101
56 |  |  |  | 1 |  | 0 | 15 | 886 | 65 | 1.1111 | 561 | 105
57 |  | 2 | 1 | 0 | -117 | 3 | 21 | 123 | 8 | 11.215 | 107 | 150
58 |  |  |  | 1 |  | 0 | 22 | 106 | 8 | 13.6889 | 58 | 154
59 |  |  | 2 | 0 | -121 | 3 | 21 | 254 | 16 | 5.4054 | 222 | 150
60 |  |  |  | 1 |  | 0 | 22 | 221 | 16 | 6.5185 | 125 | 154
61 |  |  | 3 | 0 | -124 | 3 | 21 | 508 | 32 | 2.7027 | 444 | 150
62 |  |  |  | 1 |  | 0 | 22 | 443 | 32 | 3.2507 | 251 | 154
63 |  |  | 4 | 0 | -127 | 3 | 21 | 1017 | 65 | 1.3529 | 887 | 150
64 |  |  |  | 1 |  | 0 | 22 | 886 | 65 | 1.6296 | 496 | 154
65 |  | 3 | 1 | 0 | -114 | 3 | 51 | 123 | 8 | 26.9159 | 107 | 360
66 |  |  |  | 1 |  | 0 | 52 | 106 | 8 | 32.3556 | 42 | 364
67 |  |  | 2 | 0 | -117 | 3 | 51 | 254 | 16 | 12.973 | 222 | 360
68 |  |  |  | 1 |  | 0 | 52 | 221 | 16 | 15.4074 | 93 | 364
69 |  |  | 3 | 0 | -121 | 3 | 51 | 508 | 32 | 6.4865 | 444 | 360
70 |  |  |  | 1 |  | 0 | 52 | 443 | 32 | 7.6834 | 187 | 364
71 |  |  | 4 | 0 | -124 | 3 | 51 | 1017 | 65 | 3.2469 | 887 | 360
72 |  |  |  | 1 |  | 0 | 52 | 886 | 65 | 3.8519 | 366 | 364
73 |  | 4 | 1 | 0 | -111 | 3 | 107 | 123 | 8 | 56.2243 | 107 | 752
74 |  |  |  | 1 |  | 0 | 108 | 106 | 8 | 67.2 | 42 | 756
75 |  |  | 2 | 0 | -115 | 3 | 107 | 254 | 16 | 27.0991 | 222 | 752
76 |  |  |  | 1 |  | 0 | 108 | 221 | 16 | 32 | 93 | 756
77 |  |  | 3 | 0 | -118 | 3 | 107 | 508 | 32 | 13.5495 | 444 | 752
78 |  |  |  | 1 |  | 0 | 108 | 443 | 32 | 15.9578 | 187 | 756
79 |  |  | 4 | 0 | -121 | 3 | 107 | 1017 | 65 | 6.7824 | 887 | 752
80 |  |  |  | 1 |  | 0 | 108 | 886 | 65 | 8 | 366 | 756
81 |  | 5 | 1 | 0 | -108 | 3 | 156 | 123 | 8 | 81.8692 | 107 | 1095
82 |  |  |  | 1 |  | 0 | 157 | 106 | 8 | 97.6889 | 42 | 1099
83 |  |  | 2 | 0 | -111 | 3 | 156 | 254 | 16 | 39.4595 | 222 | 1095
84 |  |  |  | 1 |  | 0 | 157 | 221 | 16 | 46.5185 | 93 | 1099
85 |  |  | 3 | 0 | -115 | 3 | 156 | 508 | 32 | 19.7297 | 444 | 1095
86 |  |  |  | 1 |  | 0 | 157 | 443 | 32 | 23.1979 | 187 | 1099
87 |  |  | 4 | 0 | -118 | 3 | 156 | 1017 | 65 | 9.876 | 887 | 1095
88 |  |  |  | 1 |  | 0 | 157 | 886 | 65 | 11.6296 | 366 | 1099
89 |  | 6 | 1 | 0 | -104 | 3 | 191 | 123 | 8 | 100.1869 | 107 | 1340
90 |  |  |  | 1 |  | 0 | 192 | 106 | 8 | 119.4667 | 42 | 1344
91 |  |  | 2 | 0 | -107 | 3 | 191 | 254 | 16 | 48.2883 | 222 | 1340
92 |  |  |  | 1 |  | 0 | 192 | 221 | 16 | 56.8889 | 93 | 1344
93 |  |  | 3 | 0 | -111 | 3 | 191 | 508 | 32 | 24.1441 | 444 | 1340
94 |  |  |  | 1 |  | 0 | 192 | 443 | 32 | 28.3694 | 187 | 1344
95 |  |  | 4 | 0 | -113 | 3 | 191 | 1017 | 65 | 12.0857 | 887 | 1340
96 |  |  |  | 1 |  | 0 | 192 | 886 | 65 | 14.2222 | 366 | 1344
97 | 2 | 0 | 1 | 0 | -126 | 3 | 6 | 246 | 16 | 1.6822 | 428 | 45
98 |  |  |  | 1 |  | 0 | 7 | 213 | 16 | 2.1657 | 266 | 49
99 |  |  | 2 | 0 | -130 | 3 | 6 | 508 | 32 | 0.81081 | 888 | 45
100 |  |  |  | 1 |  | 0 | 7 | 443 | 32 | 1.0343 | 566 | 49
101 |  |  | 3 | 0 | -132 | 3 | 6 | 1016 | 65 | 0.40632 | 1772 | 45
102 |  |  |  | 1 |  | 0 | 7 | 885 | 65 | 0.51921 | 1120 | 49
103 |  |  | 4 | 0 | -135 | 3 | 6 | 2033 | 131 | 0.20327 | 3542 | 45
104 |  |  |  | 1 |  | 0 | 7 | 1771 | 131 | 0.25977 | 2232 | 49
105 |  | 1 | 1 | 0 | -123 | 3 | 14 | 246 | 16 | 3.7757 | 214 | 101
106 |  |  |  | 1 |  | 0 | 15 | 213 | 16 | 4.6409 | 133 | 105
107 |  |  | 2 | 0 | -127 | 3 | 14 | 508 | 32 | 1.8198 | 444 | 101
108 |  |  |  | 1 |  | 0 | 15 | 443 | 32 | 2.2164 | 283 | 105
109 |  |  | 3 | 0 | -130 | 3 | 14 | 1016 | 65 | 0.91196 | 886 | 101
110 |  |  |  | 1 |  | 0 | 15 | 885 | 65 | 1.1126 | 560 | 105
111 |  |  | 4 | 0 | -132 | 3 | 14 | 2033 | 131 | 0.45624 | 1771 | 101
112 |  |  |  | 1 |  | 0 | 15 | 1771 | 131 | 0.55666 | 1116 | 105
113 |  | 2 | 1 | 0 | -120 | 3 | 30 | 246 | 16 | 7.9626 | 214 | 213
114 |  |  |  | 1 |  | 0 | 31 | 213 | 16 | 9.5912 | 101 | 217
115 |  |  | 2 | 0 | -124 | 3 | 30 | 508 | 32 | 3.8378 | 444 | 213
116 |  |  |  | 1 |  | 0 | 31 | 443 | 32 | 4.5805 | 219 | 217
117 |  |  | 3 | 0 | -126 | 3 | 30 | 1016 | 65 | 1.9233 | 886 | 213
118 |  |  |  | 1 |  | 0 | 31 | 885 | 65 | 2.2993 | 430 | 217
119 |  |  | 4 | 0 | -129 | 3 | 30 | 2033 | 131 | 0.96217 | 1771 | 213
120 |  |  |  | 1 |  | 0 | 31 | 1771 | 131 | 1.1504 | 854 | 217
121 |  | 3 | 1 | 0 | -117 | 3 | 41 | 246 | 16 | 10.8411 | 214 | 290
122 |  |  |  | 1 |  | 0 | 42 | 213 | 16 | 12.9945 | 101 | 294
123 |  |  | 2 | 0 | -120 | 3 | 41 | 508 | 32 | 5.2252 | 444 | 290
124 |  |  |  | 1 |  | 0 | 42 | 443 | 32 | 6.2058 | 219 | 294
125 |  |  | 3 | 0 | -124 | 3 | 41 | 1016 | 65 | 2.6185 | 886 | 290
126 |  |  |  | 1 |  | 0 | 42 | 885 | 65 | 3.1152 | 430 | 294
127 |  |  | 4 | 0 | -126 | 3 | 41 | 2033 | 131 | 1.31 | 1771 | 290
128 |  |  |  | 1 |  | 0 | 42 | 1771 | 131 | 1.5586 | 854 | 294
129 |  | 4 | 1 | 0 | -114 | 3 | 72 | 246 | 16 | 18.9533 | 214 | 507
130 |  |  |  | 1 |  | 0 | 73 | 213 | 16 | 22.5856 | 85 | 511
131 |  |  | 2 | 0 | -117 | 3 | 72 | 508 | 32 | 9.1351 | 444 | 507
132 |  |  |  | 1 |  | 0 | 73 | 443 | 32 | 10.7863 | 187 | 511
133 |  |  | 3 | 0 | -121 | 3 | 72 | 1016 | 65 | 4.5779 | 886 | 507
134 |  |  |  | 1 |  | 0 | 73 | 885 | 65 | 5.4146 | 365 | 511
135 |  |  | 4 | 0 | -124 | 3 | 72 | 2033 | 131 | 2.2902 | 1771 | 507
136 |  |  |  | 1 |  | 0 | 73 | 1771 | 131 | 2.7091 | 723 | 511
137 |  | 5 | 1 | 0 | -112 | 3 | 135 | 246 | 16 | 35.4393 | 214 | 948
138 |  |  |  | 1 |  | 0 | 136 | 213 | 16 | 42.0773 | 85 | 952
139 |  |  | 2 | 0 | -115 | 3 | 135 | 508 | 32 | 17.0811 | 444 | 948
140 |  |  |  | 1 |  | 0 | 136 | 443 | 32 | 20.095 | 187 | 952
141 |  |  | 3 | 0 | -119 | 3 | 135 | 1016 | 65 | 8.5598 | 886 | 948
142 |  |  |  | 1 |  | 0 | 136 | 885 | 65 | 10.0874 | 365 | 952
143 |  |  | 4 | 0 | -121 | 3 | 135 | 2033 | 131 | 4.2823 | 1771 | 948
144 |  |  |  | 1 |  | 0 | 136 | 1771 | 131 | 5.0471 | 723 | 952
145 |  | 6 | 1 | 0 | -109 | 3 | 254 | 246 | 16 | 66.5794 | 214 | 1781
146 |  |  |  | 1 |  | 0 | 225 | 213 | 16 | 69.6133 | 85 | 1575
147 |  |  | 2 | 0 | -113 | 3 | 254 | 508 | 32 | 32.0901 | 444 | 1781
148 |  |  |  | 1 |  | 0 | 225 | 443 | 32 | 33.2454 | 187 | 1575
149 |  |  | 3 | 0 | -117 | 3 | 254 | 1016 | 65 | 16.0813 | 886 | 1781
150 |  |  |  | 1 |  | 0 | 225 | 885 | 65 | 16.6887 | 365 | 1575
151 |  |  | 4 | 0 | -119 | 3 | 254 | 2033 | 131 | 8.0452 | 1771 | 1781
152 |  |  |  | 1 |  | 0 | 225 | 1771 | 131 | 8.3499 | 723 | 1575
153 |  | 7 | 1 | 0 | -107 | 3 | 296 | 246 | 16 | 77.5701 | 214 | 2075
154 |  |  |  | 1 |  | 0 | 297 | 213 | 16 | 91.8895 | 85 | 2079
155 |  |  | 2 | 0 | -111 | 3 | 296 | 508 | 32 | 37.3874 | 444 | 2075
156 |  |  |  | 1 |  | 0 | 297 | 443 | 32 | 43.8839 | 187 | 2079
157 |  |  | 3 | 0 | -115 | 3 | 296 | 1016 | 65 | 18.7359 | 886 | 2075
158 |  |  |  | 1 |  | 0 | 297 | 885 | 65 | 22.0291 | 365 | 2079
159 |  |  | 4 | 0 | -117 | 3 | 296 | 2033 | 131 | 9.3732 | 1771 | 2075
160 |  |  |  | 1 |  | 0 | 297 | 1771 | 131 | 11.0219 | 723 | 2079
161 | 3 | 0 | 1 | 0 | -130 | 3 | 6 | 491 | 32 | 0.84309 | 854 | 45
162 |  |  |  | 1 |  | 0 | 7 | 426 | 32 | 1.0829 | 532 | 49
163 |  |  | 2 | 0 | -132 | 3 | 6 | 1016 | 65 | 0.40632 | 1772 | 45
164 |  |  |  | 1 |  | 0 | 7 | 885 | 65 | 0.51921 | 1120 | 49
165 |  |  | 3 | 0 | -135 | 3 | 6 | 2032 | 131 | 0.20339 | 3540 | 45
166 |  |  |  | 1 |  | 0 | 7 | 1770 | 131 | 0.25995 | 2230 | 49
167 |  |  | 4 | 0 | -138 | 3 | 6 | 4065 | 262 | 0.10167 | 7082 | 45
168 |  |  |  | 1 |  | 0 | 7 | 3541 | 262 | 0.12993 | 4462 | 49
169 |  | 1 | 1 | 0 | -127 | 3 | 14 | 491 | 32 | 1.8923 | 427 | 101
170 |  |  |  | 1 |  | 0 | 15 | 426 | 32 | 2.3204 | 266 | 105
171 |  |  | 2 | 0 | -130 | 3 | 14 | 1016 | 65 | 0.91196 | 886 | 101
172 |  |  |  | 1 |  | 0 | 15 | 885 | 65 | 1.1126 | 560 | 105
173 |  |  | 3 | 0 | -132 | 3 | 14 | 2032 | 131 | 0.4565 | 1770 | 101
174 |  |  |  | 1 |  | 0 | 15 | 1770 | 131 | 0.55703 | 1115 | 105
175 |  |  | 4 | 0 | -135 | 3 | 14 | 4065 | 262 | 0.22818 | 3541 | 101
176 |  |  |  | 1 |  | 0 | 15 | 3541 | 262 | 0.27842 | 2231 | 105
177 |  | 2 | 1 | 0 | -123 | 3 | 30 | 491 | 32 | 3.9906 | 427 | 213
178 |  |  |  | 1 |  | 0 | 31 | 426 | 32 | 4.7956 | 202 | 217
179 |  |  | 2 | 0 | -127 | 3 | 30 | 1016 | 65 | 1.9233 | 886 | 213
180 |  |  |  | 1 |  | 0 | 31 | 885 | 65 | 2.2993 | 430 | 217
181 |  |  | 3 | 0 | -129 | 3 | 30 | 2032 | 131 | 0.96271 | 1770 | 213
182 |  |  |  | 1 |  | 0 | 31 | 1770 | 131 | 1.1512 | 853 | 217
183 |  |  | 4 | 0 | -132 | 3 | 30 | 4065 | 262 | 0.48122 | 3541 | 213
184 |  |  |  | 1 |  | 0 | 31 | 3541 | 262 | 0.57541 | 1707 | 217
185 |  | 3 | 1 | 0 | -120 | 3 | 62 | 491 | 32 | 8.1874 | 427 | 437
186 |  |  |  | 1 |  | 0 | 63 | 426 | 32 | 9.7459 | 170 | 441
187 |  |  | 2 | 0 | -123 | 3 | 62 | 1016 | 65 | 3.9458 | 886 | 437
188 |  |  |  | 1 |  | 0 | 63 | 885 | 65 | 4.6728 | 365 | 441
189 |  |  | 3 | 0 | -126 | 3 | 62 | 2032 | 131 | 1.9751 | 1770 | 437
190 |  |  |  | 1 |  | 0 | 63 | 1770 | 131 | 2.3395 | 722 | 441
191 |  |  | 4 | 0 | -129 | 3 | 62 | 4065 | 262 | 0.98729 | 3541 | 437
192 |  |  |  | 1 |  | 0 | 63 | 3541 | 262 | 1.1694 | 1445 | 441
193 |  | 4 | 1 | 0 | -118 | 3 | 107 | 491 | 32 | 14.089 | 427 | 752
194 |  |  |  | 1 |  | 0 | 108 | 426 | 32 | 16.7072 | 170 | 756
195 |  |  | 2 | 0 | -121 | 3 | 107 | 1016 | 65 | 6.7901 | 886 | 752
196 |  |  |  | 1 |  | 0 | 108 | 885 | 65 | 8.0106 | 365 | 756
197 |  |  | 3 | 0 | -124 | 3 | 107 | 2032 | 131 | 3.3989 | 1770 | 752
198 |  |  |  | 1 |  | 0 | 108 | 1770 | 131 | 4.0106 | 722 | 756
199 |  |  | 4 | 0 | -126 | 3 | 107 | 4065 | 262 | 1.699 | 3541 | 752
200 |  |  |  | 1 |  | 0 | 108 | 3541 | 262 | 2.0046 | 1445 | 756
201 |  | 5 | 1 | 0 | -114 | 3 | 219 | 491 | 32 | 28.7775 | 427 | 1536
202 |  |  |  | 1 |  | 0 | 220 | 426 | 32 | 34.0331 | 170 | 1540
203 |  |  | 2 | 0 | -117 | 3 | 219 | 1016 | 65 | 13.8691 | 886 | 1536
204 |  |  |  | 1 |  | 0 | 220 | 885 | 65 | 16.3179 | 365 | 1540
205 |  |  | 3 | 0 | -120 | 3 | 219 | 2032 | 131 | 6.9424 | 1770 | 1536
206 |  |  |  | 1 |  | 0 | 220 | 1770 | 131 | 8.1698 | 722 | 1540
207 |  |  | 4 | 0 | -123 | 3 | 219 | 4065 | 262 | 3.4702 | 3541 | 1536
208 |  |  |  | 1 |  | 0 | 220 | 3541 | 262 | 4.0835 | 1445 | 1540
209 |  | 6 | 1 | 0 | -111 | 3 | 450 | 491 | 32 | 59.0726 | 427 | 3153
210 |  |  |  | 1 |  | 0 | 451 | 426 | 32 | 69.768 | 170 | 3157
211 |  |  | 2 | 0 | -114 | 3 | 450 | 1016 | 65 | 28.4695 | 886 | 3153
212 |  |  |  | 1 |  | 0 | 451 | 885 | 65 | 33.4517 | 365 | 3157
213 |  |  | 3 | 0 | -117 | 3 | 450 | 2032 | 131 | 14.2508 | 1770 | 3153
214 |  |  |  | 1 |  | 0 | 451 | 1770 | 131 | 16.748 | 722 | 3157
215 |  |  | 4 | 0 | -119 | 3 | 450 | 4065 | 262 | 7.1234 | 3541 | 3153
216 |  |  |  | 1 |  | 0 | 451 | 3541 | 262 | 8.3712 | 1445 | 3157
217 |  | 7 | 1 | 0 | -107 | 3 | 618 | 491 | 32 | 81.1054 | 427 | 4329
218 |  |  |  | 1 |  | 0 | 619 | 426 | 32 | 95.7569 | 170 | 4333
219 |  |  | 2 | 0 | -111 | 3 | 618 | 1016 | 65 | 39.088 | 886 | 4329
220 |  |  |  | 1 |  | 0 | 619 | 885 | 65 | 45.9126 | 365 | 4333
221 |  |  | 3 | 0 | -113 | 3 | 618 | 2032 | 131 | 19.5661 | 1770 | 4329
222 |  |  |  | 1 |  | 0 | 619 | 1770 | 131 | 22.9867 | 722 | 4333
223 |  |  | 4 | 0 | -116 | 3 | 618 | 4065 | 262 | 9.7803 | 3541 | 4329
224 |  |  |  | 1 |  | 0 | 619 | 3541 | 262 | 11.4896 | 1445 | 4333
BT1.2 （BT=0）
序号 | 符号长度（0/1/2/3） | 速率级别MCS (0/1/2/3/4/5/6/7) | 带宽 （1/2/3/4） | 数据类型 （单播0/广播1） | 灵敏度[dBm] | 第一个子帧负载 （byte） | 非一个子帧负载帧载荷 (byte) | 最大子帧数发送时长(ms) | 每子帧发送时长 （ms） | 载荷速率(kbps) | 单次发送时长 （ms) | 单帧数据量 （byte）
1 | 0 | 2 | 1 | 1 | -114 | 0 | 13 | 53 | 4 | 16.1778 | 33 | 91
2 | 0 | 3 | 1 | 1 | -111 | 0 | 17 | 53 | 4 | 21.1556 | 33 | 119
3 | 0 | 5 | 1 | 1 | -98 | 0 | 108 | 53 | 4 | 134.4 | 21 | 756
4 | 1 | 5 | 1 | 1 | -101 | 0 | 255 | 106 | 8 | 158.6667 | 42 | 1785

## 异步系统参数 (无gap，新单播)
选项 | 数值 | 备注
单次数据量（byte) | 14 |  | data_len
子帧数 | 4 | 默认8，最大10，最小3 | sub_num
[6 empty] | first_uni_data_len | sub_data_len | frame_len_of_10subn | sub_len
BT0.3 （BT=1）
序号 | 符号长度（0/1/2/3） symbol | 速率级别 MCS (0/1/2/3/4/5/6/7) | 带宽 （1/2/3/4） band | 数据类型 （单播0/广播1） | 灵敏度[dBm] | 第一个子帧负载 （byte） | 非一个子帧负载帧载荷 (byte) | 最大子帧数发送时长(ms) | 每子帧发送时长 （ms） | 载荷速率(kbps) | 单次发送时长 （ms) | 单帧数据量 （byte） | 广播发送时长 1. 所需应用子帧个数：app_sub_num = data_len / sub_data_len; if (data_len % sub_data_len) app_sub_num++; 2. 整帧帧长：frame_len = frame_len_of_10subn - (10 - sub_num) * sub_len; 3. 所需整帧：frame_num = app_sub_num / (sub_num - 1); 4. 多余帧的应用子帧数：plus_sub_num = app_sub_num % (sub_num - 1); 5. 多余帧的帧长： if (plus_sub_num > 0) plus_frame_len = frame_len_of_10subn - (10 - plus_sub_num - 1) * sub_len; else: plus_frame_len = 0; 6. 发送时长为：frame_len * frame_num + plus_frame_len 单播发送时长： 1. 一帧的数据量：one_frame_data_len = sub_data_len * (sub_num - 1) + first_uni_data_len; 2. 帧长：frame_len = frame_len_of_10subn - (10 - sub_num) * sub_len; 3. 应用数据量是一帧数据量的多少倍（frame_num），向上取整！ 4. 发送时长为 frame_len * frame_num
1 | 0 | 0 | 1 | 0 | -119 | 2 | 7 | 52 | 4 | 6.5714 | 28 | 23
2 |  |  |  | 1 |  | 0 | 7 | 46 | 4 | 7.6364 | 18 | 21
3 |  |  | 2 | 0 | -123 | 2 | 7 | 104 | 8 | 3.2857 | 56 | 23 | PS：单播第二帧及之后帧，单帧数据量比第一帧多1个字节。
4 |  |  |  | 1 |  | 0 | 7 | 92 | 8 | 3.8182 | 36 | 21
5 |  |  | 3 | 0 | -126 | 2 | 7 | 208 | 16 | 1.6429 | 112 | 23 | PS：无gap版的区别在于帧长(frame_len_of_10subn)
6 |  |  |  | 1 |  | 0 | 7 | 185 | 16 | 1.8876 | 73 | 21
7 |  |  | 4 | 0 | -129 | 2 | 7 | 416 | 32 | 0.82143 | 224 | 23
8 |  |  |  | 1 |  | 0 | 7 | 371 | 32 | 0.93855 | 147 | 21
9 |  | 1 | 1 | 0 | -118 | 2 | 9 | 52 | 4 | 8.2857 | 28 | 29 | 【参数解释】 <bt>: 该值和调制信号的滤波器带宽对应，BT越大，信号带宽越大，取值0,1代表BT配置为1.2和BT配置为0.3，bt_value为1时，代表使用的是低阶mcs组，即低码率传输组。bt_value为0时，代表使用的是高mcs组，即高码率传输组（symbol_length为2或者3时，bt_value不能配置为0） <symbol>: 帧配置，取值0,1,2,3代表128,256,512,1024 <MCS>: 基本模式：0~7，详见AT指令AT+WIOTARATE <band>: bandwidth，带宽，取值0,1,2,3,4分别代表400K(暂不支持),200K(默认),100K,50K,25K
10 |  |  |  | 1 |  | 0 | 9 | 46 | 4 | 9.8182 | 18 | 27
11 |  |  | 2 | 0 | -121 | 2 | 9 | 104 | 8 | 4.1429 | 56 | 29
12 |  |  |  | 1 |  | 0 | 9 | 92 | 8 | 4.9091 | 36 | 27
13 |  |  | 3 | 0 | -125 | 2 | 9 | 208 | 16 | 2.0714 | 112 | 29
14 |  |  |  | 1 |  | 0 | 9 | 185 | 16 | 2.427 | 73 | 27
15 |  |  | 4 | 0 | -127 | 2 | 9 | 416 | 32 | 1.0357 | 224 | 29
16 |  |  |  | 1 |  | 0 | 9 | 371 | 32 | 1.2067 | 147 | 27
17 |  | 2 | 1 | 0 | -111 | 2 | 52 | 52 | 4 | 45.1429 | 28 | 158
18 |  |  |  | 1 |  | 0 | 52 | 46 | 4 | 56.7273 | 14 | 156
19 |  |  | 2 | 0 | -114 | 2 | 52 | 104 | 8 | 22.5714 | 56 | 158
20 |  |  |  | 1 |  | 0 | 52 | 92 | 8 | 28.3636 | 28 | 156
21 |  |  | 3 | 0 | -117 | 2 | 52 | 208 | 16 | 11.2857 | 112 | 158
22 |  |  |  | 1 |  | 0 | 52 | 185 | 16 | 14.0225 | 57 | 156
23 |  |  | 4 | 0 | -120 | 2 | 52 | 416 | 32 | 5.6429 | 224 | 158
24 |  |  |  | 1 |  | 0 | 52 | 371 | 32 | 6.9721 | 115 | 156
25 |  | 3 | 1 | 0 | -107 | 2 | 66 | 52 | 4 | 57.1429 | 28 | 200
26 |  |  |  | 1 |  | 0 | 66 | 46 | 4 | 72 | 14 | 198
27 |  |  | 2 | 0 | -111 | 2 | 66 | 104 | 8 | 28.5714 | 56 | 200
28 |  |  |  | 1 |  | 0 | 66 | 92 | 8 | 36 | 28 | 198
29 |  |  | 3 | 0 | -115 | 2 | 66 | 208 | 16 | 14.2857 | 112 | 200
30 |  |  |  | 1 |  | 0 | 66 | 185 | 16 | 17.7978 | 57 | 198
31 |  |  | 4 | 0 | -118 | 2 | 66 | 416 | 32 | 7.1429 | 224 | 200
32 |  |  |  | 1 |  | 0 | 66 | 371 | 32 | 8.8492 | 115 | 198
33 |  | 4 | 1 | 0 | -103 | 2 | 80 | 52 | 4 | 69.1429 | 28 | 242
34 |  |  |  | 1 |  | 0 | 80 | 46 | 4 | 87.2727 | 14 | 240
35 |  |  | 2 | 0 | -107 | 2 | 80 | 104 | 8 | 34.5714 | 56 | 242
36 |  |  |  | 1 |  | 0 | 80 | 92 | 8 | 43.6364 | 28 | 240
37 |  |  | 3 | 0 | -111 | 2 | 80 | 208 | 16 | 17.2857 | 112 | 242
38 |  |  |  | 1 |  | 0 | 80 | 185 | 16 | 21.573 | 57 | 240
39 |  |  | 4 | 0 | -114 | 2 | 80 | 416 | 32 | 8.6429 | 224 | 242
40 |  |  |  | 1 |  | 0 | 80 | 371 | 32 | 10.7263 | 115 | 240
41 | 1 | 0 | 1 | 0 | -123 | 2 | 7 | 103 | 8 | 3.3455 | 55 | 23
42 |  |  |  | 1 |  | 0 | 7 | 92 | 8 | 3.8182 | 36 | 21
43 |  |  | 2 | 0 | -127 | 2 | 7 | 207 | 16 | 1.6577 | 111 | 23
44 |  |  |  | 1 |  | 0 | 7 | 184 | 16 | 1.9091 | 72 | 21
45 |  |  | 3 | 0 | -130 | 2 | 7 | 414 | 32 | 0.82883 | 222 | 23
46 |  |  |  | 1 |  | 0 | 7 | 369 | 32 | 0.94915 | 145 | 21
47 |  |  | 4 | 0 | -132 | 2 | 7 | 829 | 65 | 0.41913 | 439 | 23
48 |  |  |  | 1 |  | 0 | 7 | 738 | 65 | 0.48276 | 283 | 21
49 |  | 1 | 1 | 0 | -120 | 2 | 15 | 103 | 8 | 6.8364 | 55 | 47
50 |  |  |  | 1 |  | 0 | 15 | 92 | 8 | 8.1818 | 28 | 45
51 |  |  | 2 | 0 | -123 | 2 | 15 | 207 | 16 | 3.3874 | 111 | 47
52 |  |  |  | 1 |  | 0 | 15 | 184 | 16 | 4.0909 | 56 | 45
53 |  |  | 3 | 0 | -126 | 2 | 15 | 414 | 32 | 1.6937 | 222 | 47
54 |  |  |  | 1 |  | 0 | 15 | 369 | 32 | 2.0339 | 113 | 45
55 |  |  | 4 | 0 | -130 | 2 | 15 | 829 | 65 | 0.85649 | 439 | 47
56 |  |  |  | 1 |  | 0 | 15 | 738 | 65 | 1.0345 | 218 | 45
57 |  | 2 | 1 | 0 | -117 | 2 | 22 | 103 | 8 | 9.8909 | 55 | 68
58 |  |  |  | 1 |  | 0 | 22 | 92 | 8 | 12 | 28 | 66
59 |  |  | 2 | 0 | -121 | 2 | 22 | 207 | 16 | 4.9009 | 111 | 68
60 |  |  |  | 1 |  | 0 | 22 | 184 | 16 | 6 | 56 | 66
61 |  |  | 3 | 0 | -124 | 2 | 22 | 414 | 32 | 2.4505 | 222 | 68
62 |  |  |  | 1 |  | 0 | 22 | 369 | 32 | 2.9831 | 113 | 66
63 |  |  | 4 | 0 | -127 | 2 | 22 | 829 | 65 | 1.2392 | 439 | 68
64 |  |  |  | 1 |  | 0 | 22 | 738 | 65 | 1.5172 | 218 | 66
65 |  | 3 | 1 | 0 | -114 | 2 | 52 | 103 | 8 | 22.9818 | 55 | 158
66 |  |  |  | 1 |  | 0 | 52 | 92 | 8 | 28.3636 | 28 | 156
67 |  |  | 2 | 0 | -117 | 2 | 52 | 207 | 16 | 11.3874 | 111 | 158
68 |  |  |  | 1 |  | 0 | 52 | 184 | 16 | 14.1818 | 56 | 156
69 |  |  | 3 | 0 | -121 | 2 | 52 | 414 | 32 | 5.6937 | 222 | 158
70 |  |  |  | 1 |  | 0 | 52 | 369 | 32 | 7.0508 | 113 | 156
71 |  |  | 4 | 0 | -124 | 2 | 52 | 829 | 65 | 2.8793 | 439 | 158
72 |  |  |  | 1 |  | 0 | 52 | 738 | 65 | 3.5862 | 218 | 156
73 |  | 4 | 1 | 0 | -111 | 2 | 108 | 103 | 8 | 47.4182 | 55 | 326
74 |  |  |  | 1 |  | 0 | 108 | 92 | 8 | 58.9091 | 28 | 324
75 |  |  | 2 | 0 | -115 | 2 | 108 | 207 | 16 | 23.4955 | 111 | 326
76 |  |  |  | 1 |  | 0 | 108 | 184 | 16 | 29.4545 | 56 | 324
77 |  |  | 3 | 0 | -118 | 2 | 108 | 414 | 32 | 11.7477 | 222 | 326
78 |  |  |  | 1 |  | 0 | 108 | 369 | 32 | 14.6441 | 113 | 324
79 |  |  | 4 | 0 | -121 | 2 | 108 | 829 | 65 | 5.9408 | 439 | 326
80 |  |  |  | 1 |  | 0 | 108 | 738 | 65 | 7.4483 | 218 | 324
81 |  | 5 | 1 | 0 | -108 | 2 | 157 | 103 | 8 | 68.8 | 55 | 473
82 |  |  |  | 1 |  | 0 | 157 | 92 | 8 | 85.6364 | 28 | 471
83 |  |  | 2 | 0 | -111 | 2 | 157 | 207 | 16 | 34.0901 | 111 | 473
84 |  |  |  | 1 |  | 0 | 157 | 184 | 16 | 42.8182 | 56 | 471
85 |  |  | 3 | 0 | -115 | 2 | 157 | 414 | 32 | 17.045 | 222 | 473
86 |  |  |  | 1 |  | 0 | 157 | 369 | 32 | 21.2881 | 113 | 471
87 |  |  | 4 | 0 | -118 | 2 | 157 | 829 | 65 | 8.6196 | 439 | 473
88 |  |  |  | 1 |  | 0 | 157 | 738 | 65 | 10.8276 | 218 | 471
89 |  | 6 | 1 | 0 | -104 | 2 | 192 | 103 | 8 | 84.0727 | 55 | 578
90 |  |  |  | 1 |  | 0 | 192 | 92 | 8 | 104.7273 | 28 | 576
91 |  |  | 2 | 0 | -107 | 2 | 192 | 207 | 16 | 41.6577 | 111 | 578
92 |  |  |  | 1 |  | 0 | 192 | 184 | 16 | 52.3636 | 56 | 576
93 |  |  | 3 | 0 | -111 | 2 | 192 | 414 | 32 | 20.8288 | 222 | 578
94 |  |  |  | 1 |  | 0 | 192 | 369 | 32 | 26.0339 | 113 | 576
95 |  |  | 4 | 0 | -113 | 2 | 192 | 829 | 65 | 10.533 | 439 | 578
96 |  |  |  | 1 |  | 0 | 192 | 738 | 65 | 13.2414 | 218 | 576
97 | 2 | 0 | 1 | 0 | -126 | 2 | 7 | 207 | 16 | 1.6577 | 111 | 23
98 |  |  |  | 1 |  | 0 | 7 | 184 | 16 | 1.9091 | 72 | 21
99 |  |  | 2 | 0 | -130 | 2 | 7 | 414 | 32 | 0.82883 | 222 | 23
100 |  |  |  | 1 |  | 0 | 7 | 369 | 32 | 0.94915 | 145 | 21
101 |  |  | 3 | 0 | -132 | 2 | 7 | 828 | 65 | 0.42009 | 438 | 23
102 |  |  |  | 1 |  | 0 | 7 | 738 | 65 | 0.48276 | 283 | 21
103 |  |  | 4 | 0 | -135 | 2 | 7 | 1656 | 131 | 0.21149 | 870 | 23
104 |  |  |  | 1 |  | 0 | 7 | 1476 | 131 | 0.24348 | 559 | 21
105 |  | 1 | 1 | 0 | -123 | 2 | 15 | 207 | 16 | 3.3874 | 111 | 47
106 |  |  |  | 1 |  | 0 | 15 | 184 | 16 | 4.0909 | 56 | 45
107 |  |  | 2 | 0 | -127 | 2 | 15 | 414 | 32 | 1.6937 | 222 | 47
108 |  |  |  | 1 |  | 0 | 15 | 369 | 32 | 2.0339 | 113 | 45
109 |  |  | 3 | 0 | -130 | 2 | 15 | 828 | 65 | 0.85845 | 438 | 47
110 |  |  |  | 1 |  | 0 | 15 | 738 | 65 | 1.0345 | 218 | 45
111 |  |  | 4 | 0 | -132 | 2 | 15 | 1656 | 131 | 0.43218 | 870 | 47
112 |  |  |  | 1 |  | 0 | 15 | 1476 | 131 | 0.52174 | 428 | 45
113 |  | 2 | 1 | 0 | -120 | 2 | 31 | 207 | 16 | 6.8468 | 111 | 95
114 |  |  |  | 1 |  | 0 | 31 | 184 | 16 | 8.4545 | 56 | 93
115 |  |  | 2 | 0 | -124 | 2 | 31 | 414 | 32 | 3.4234 | 222 | 95
116 |  |  |  | 1 |  | 0 | 31 | 369 | 32 | 4.2034 | 113 | 93
117 |  |  | 3 | 0 | -126 | 2 | 31 | 828 | 65 | 1.7352 | 438 | 95
118 |  |  |  | 1 |  | 0 | 31 | 738 | 65 | 2.1379 | 218 | 93
119 |  |  | 4 | 0 | -129 | 2 | 31 | 1656 | 131 | 0.87356 | 870 | 95
120 |  |  |  | 1 |  | 0 | 31 | 1476 | 131 | 1.0783 | 428 | 93
121 |  | 3 | 1 | 0 | -117 | 2 | 42 | 207 | 16 | 9.2252 | 111 | 128
122 |  |  |  | 1 |  | 0 | 42 | 184 | 16 | 11.4545 | 56 | 126
123 |  |  | 2 | 0 | -120 | 2 | 42 | 414 | 32 | 4.6126 | 222 | 128
124 |  |  |  | 1 |  | 0 | 42 | 369 | 32 | 5.6949 | 113 | 126
125 |  |  | 3 | 0 | -124 | 2 | 42 | 828 | 65 | 2.3379 | 438 | 128
126 |  |  |  | 1 |  | 0 | 42 | 738 | 65 | 2.8966 | 218 | 126
127 |  |  | 4 | 0 | -126 | 2 | 42 | 1656 | 131 | 1.177 | 870 | 128
128 |  |  |  | 1 |  | 0 | 42 | 1476 | 131 | 1.4609 | 428 | 126
129 |  | 4 | 1 | 0 | -114 | 2 | 73 | 207 | 16 | 15.9279 | 111 | 221
130 |  |  |  | 1 |  | 0 | 73 | 184 | 16 | 19.9091 | 56 | 219
131 |  |  | 2 | 0 | -117 | 2 | 73 | 414 | 32 | 7.964 | 222 | 221
132 |  |  |  | 1 |  | 0 | 73 | 369 | 32 | 9.8983 | 113 | 219
133 |  |  | 3 | 0 | -121 | 2 | 73 | 828 | 65 | 4.0365 | 438 | 221
134 |  |  |  | 1 |  | 0 | 73 | 738 | 65 | 5.0345 | 218 | 219
135 |  |  | 4 | 0 | -124 | 2 | 73 | 1656 | 131 | 2.0322 | 870 | 221
136 |  |  |  | 1 |  | 0 | 73 | 1476 | 131 | 2.5391 | 428 | 219
137 |  | 5 | 1 | 0 | -112 | 2 | 136 | 207 | 16 | 29.5495 | 111 | 410
138 |  |  |  | 1 |  | 0 | 136 | 184 | 16 | 37.0909 | 56 | 408
139 |  |  | 2 | 0 | -115 | 2 | 136 | 414 | 32 | 14.7748 | 222 | 410
140 |  |  |  | 1 |  | 0 | 136 | 369 | 32 | 18.4407 | 113 | 408
141 |  |  | 3 | 0 | -119 | 2 | 136 | 828 | 65 | 7.4886 | 438 | 410
142 |  |  |  | 1 |  | 0 | 136 | 738 | 65 | 9.3793 | 218 | 408
143 |  |  | 4 | 0 | -121 | 2 | 136 | 1656 | 131 | 3.7701 | 870 | 410
144 |  |  |  | 1 |  | 0 | 136 | 1476 | 131 | 4.7304 | 428 | 408
145 |  | 6 | 1 | 0 | -109 | 2 | 225 | 207 | 16 | 48.7928 | 111 | 677
146 |  |  |  | 1 |  | 0 | 225 | 184 | 16 | 61.3636 | 56 | 675
147 |  |  | 2 | 0 | -113 | 2 | 225 | 414 | 32 | 24.3964 | 222 | 677
148 |  |  |  | 1 |  | 0 | 225 | 369 | 32 | 30.5085 | 113 | 675
149 |  |  | 3 | 0 | -117 | 2 | 225 | 828 | 65 | 12.3653 | 438 | 677
150 |  |  |  | 1 |  | 0 | 225 | 738 | 65 | 15.5172 | 218 | 675
151 |  |  | 4 | 0 | -119 | 2 | 225 | 1656 | 131 | 6.2253 | 870 | 677
152 |  |  |  | 1 |  | 0 | 225 | 1476 | 131 | 7.8261 | 428 | 675
153 |  | 7 | 1 | 0 | -107 | 2 | 297 | 207 | 16 | 64.3604 | 111 | 893
154 |  |  |  | 1 |  | 0 | 297 | 184 | 16 | 81 | 56 | 891
155 |  |  | 2 | 0 | -111 | 2 | 297 | 414 | 32 | 32.1802 | 222 | 893
156 |  |  |  | 1 |  | 0 | 297 | 369 | 32 | 40.2712 | 113 | 891
157 |  |  | 3 | 0 | -115 | 2 | 297 | 828 | 65 | 16.3105 | 438 | 893
158 |  |  |  | 1 |  | 0 | 297 | 738 | 65 | 20.4828 | 218 | 891
159 |  |  | 4 | 0 | -117 | 2 | 297 | 1656 | 131 | 8.2115 | 870 | 893
160 |  |  |  | 1 |  | 0 | 297 | 1476 | 131 | 10.3304 | 428 | 891
161 | 3 | 0 | 1 | 0 | -130 | 2 | 7 | 414 | 32 | 0.82883 | 222 | 23
162 |  |  |  | 1 |  | 0 | 7 | 369 | 32 | 0.94915 | 145 | 21
163 |  |  | 2 | 0 | -132 | 2 | 7 | 828 | 65 | 0.42009 | 438 | 23
164 |  |  |  | 1 |  | 0 | 7 | 737 | 65 | 0.48415 | 282 | 21
165 |  |  | 3 | 0 | -135 | 2 | 7 | 1655 | 131 | 0.21174 | 869 | 23
166 |  |  |  | 1 |  | 0 | 7 | 1475 | 131 | 0.24383 | 558 | 21
167 |  |  | 4 | 0 | -138 | 2 | 7 | 3311 | 262 | 0.10581 | 1739 | 23
168 |  |  |  | 1 |  | 0 | 7 | 2951 | 262 | 0.12183 | 1117 | 21
169 |  | 1 | 1 | 0 | -127 | 2 | 15 | 414 | 32 | 1.6937 | 222 | 47
170 |  |  |  | 1 |  | 0 | 15 | 369 | 32 | 2.0339 | 113 | 45
171 |  |  | 2 | 0 | -130 | 2 | 15 | 828 | 65 | 0.85845 | 438 | 47
172 |  |  |  | 1 |  | 0 | 15 | 737 | 65 | 1.0375 | 217 | 45
173 |  |  | 3 | 0 | -132 | 2 | 15 | 1655 | 131 | 0.43268 | 869 | 47
174 |  |  |  | 1 |  | 0 | 15 | 1475 | 131 | 0.5225 | 427 | 45
175 |  |  | 4 | 0 | -135 | 2 | 15 | 3311 | 262 | 0.21622 | 1739 | 47
176 |  |  |  | 1 |  | 0 | 15 | 2951 | 262 | 0.26106 | 855 | 45
177 |  | 2 | 1 | 0 | -123 | 2 | 31 | 414 | 32 | 3.4234 | 222 | 95
178 |  |  |  | 1 |  | 0 | 31 | 369 | 32 | 4.2034 | 113 | 93
179 |  |  | 2 | 0 | -127 | 2 | 31 | 828 | 65 | 1.7352 | 438 | 95
180 |  |  |  | 1 |  | 0 | 31 | 737 | 65 | 2.1441 | 217 | 93
181 |  |  | 3 | 0 | -129 | 2 | 31 | 1655 | 131 | 0.87457 | 869 | 95
182 |  |  |  | 1 |  | 0 | 31 | 1475 | 131 | 1.0798 | 427 | 93
183 |  |  | 4 | 0 | -132 | 2 | 31 | 3311 | 262 | 0.43703 | 1739 | 95
184 |  |  |  | 1 |  | 0 | 31 | 2951 | 262 | 0.53952 | 855 | 93
185 |  | 3 | 1 | 0 | -120 | 2 | 63 | 414 | 32 | 6.8829 | 222 | 191
186 |  |  |  | 1 |  | 0 | 63 | 369 | 32 | 8.5424 | 113 | 189
187 |  |  | 2 | 0 | -123 | 2 | 63 | 828 | 65 | 3.4886 | 438 | 191
188 |  |  |  | 1 |  | 0 | 63 | 737 | 65 | 4.3573 | 217 | 189
189 |  |  | 3 | 0 | -126 | 2 | 63 | 1655 | 131 | 1.7583 | 869 | 191
190 |  |  |  | 1 |  | 0 | 63 | 1475 | 131 | 2.1945 | 427 | 189
191 |  |  | 4 | 0 | -129 | 2 | 63 | 3311 | 262 | 0.87867 | 1739 | 191
192 |  |  |  | 1 |  | 0 | 63 | 2951 | 262 | 1.0964 | 855 | 189
193 |  | 4 | 1 | 0 | -118 | 2 | 108 | 414 | 32 | 11.7477 | 222 | 326
194 |  |  |  | 1 |  | 0 | 108 | 369 | 32 | 14.6441 | 113 | 324
195 |  |  | 2 | 0 | -121 | 2 | 108 | 828 | 65 | 5.9543 | 438 | 326
196 |  |  |  | 1 |  | 0 | 108 | 737 | 65 | 7.4697 | 217 | 324
197 |  |  | 3 | 0 | -124 | 2 | 108 | 1655 | 131 | 3.0012 | 869 | 326
198 |  |  |  | 1 |  | 0 | 108 | 1475 | 131 | 3.762 | 427 | 324
199 |  |  | 4 | 0 | -126 | 2 | 108 | 3311 | 262 | 1.4997 | 1739 | 326
200 |  |  |  | 1 |  | 0 | 108 | 2951 | 262 | 1.8796 | 855 | 324
201 |  | 5 | 1 | 0 | -114 | 2 | 220 | 414 | 32 | 23.8559 | 222 | 662
202 |  |  |  | 1 |  | 0 | 220 | 369 | 32 | 29.8305 | 113 | 660
203 |  |  | 2 | 0 | -117 | 2 | 220 | 828 | 65 | 12.0913 | 438 | 662
204 |  |  |  | 1 |  | 0 | 220 | 737 | 65 | 15.2161 | 217 | 660
205 |  |  | 3 | 0 | -120 | 2 | 220 | 1655 | 131 | 6.0944 | 869 | 662
206 |  |  |  | 1 |  | 0 | 220 | 1475 | 131 | 7.6633 | 427 | 660
207 |  |  | 4 | 0 | -123 | 2 | 220 | 3311 | 262 | 3.0454 | 1739 | 662
208 |  |  |  | 1 |  | 0 | 220 | 2951 | 262 | 3.8289 | 855 | 660
209 |  | 6 | 1 | 0 | -111 | 2 | 451 | 414 | 32 | 48.8288 | 222 | 1355
210 |  |  |  | 1 |  | 0 | 451 | 369 | 32 | 61.1525 | 113 | 1353
211 |  |  | 2 | 0 | -114 | 2 | 451 | 828 | 65 | 24.7489 | 438 | 1355
212 |  |  |  | 1 |  | 0 | 451 | 737 | 65 | 31.1931 | 217 | 1353
213 |  |  | 3 | 0 | -117 | 2 | 451 | 1655 | 131 | 12.4741 | 869 | 1355
214 |  |  |  | 1 |  | 0 | 451 | 1475 | 131 | 15.7097 | 427 | 1353
215 |  |  | 4 | 0 | -119 | 2 | 451 | 3311 | 262 | 6.2335 | 1739 | 1355
216 |  |  |  | 1 |  | 0 | 451 | 2951 | 262 | 7.8492 | 855 | 1353
217 |  | 7 | 1 | 0 | -107 | 2 | 619 | 414 | 32 | 66.991 | 222 | 1859
218 |  |  |  | 1 |  | 0 | 619 | 369 | 32 | 83.9322 | 113 | 1857
219 |  |  | 2 | 0 | -111 | 2 | 619 | 828 | 65 | 33.9543 | 438 | 1859
220 |  |  |  | 1 |  | 0 | 619 | 737 | 65 | 42.8127 | 217 | 1857
221 |  |  | 3 | 0 | -113 | 2 | 619 | 1655 | 131 | 17.1139 | 869 | 1859
222 |  |  |  | 1 |  | 0 | 619 | 1475 | 131 | 21.5617 | 427 | 1857
223 |  |  | 4 | 0 | -116 | 2 | 619 | 3311 | 262 | 8.552 | 1739 | 1859
224 |  |  |  | 1 |  | 0 | 619 | 2951 | 262 | 10.773 | 855 | 1857
BT1.2 （BT=0）
序号 | 符号长度（0/1/2/3） | 速率级别MCS (0/1/2/3/4/5/6/7) | 带宽 （1/2/3/4） | 数据类型 （单播0/广播1） | 灵敏度[dBm] | 第一个子帧负载 （byte） | 非一个子帧负载帧载荷 (byte) | 最大子帧数发送时长(ms) | 每子帧发送时长 （ms） | 载荷速率(kbps) | 单次发送时长 （ms) | 单帧数据量 （byte）
1 | 0 | 2 | 1 | 1 | -114 | 0 | 13 | 46 | 4 | 19.1579 | 26 | 91
2 | 0 | 3 | 1 | 1 | -111 | 0 | 17 | 46 | 4 | 25.0526 | 26 | 119
3 | 0 | 5 | 1 | 1 | -98 | 0 | 108 | 46 | 4 | 159.1579 | 14 | 756
4 | 1 | 5 | 1 | 1 | -101 | 0 | 255 | 92 | 8 | 187.8947 | 28 | 1785

## symbol_len&MCS (hidden)
Symbol Length | MCS | Sym&MCS_concat | data per frame（byte）
0 | 0 | 00 | 6
0 | 1 | 01 | 8
0 | 2 | 02 | 51
0 | 3 | 03 | 64
0 | 4 | 04 | 78
1 | 0 | 10 | 6
1 | 1 | 11 | 14
1 | 2 | 12 | 21
1 | 3 | 13 | 51
1 | 4 | 14 | 107
1 | 5 | 15 | 156
1 | 6 | 16 | 191
2 | 0 | 20 | 6
2 | 1 | 21 | 14
2 | 2 | 22 | 30
2 | 3 | 23 | 41
2 | 4 | 24 | 72
2 | 5 | 25 | 135
2 | 6 | 26 | 254
2 | 7 | 27 | 296
3 | 0 | 30 | 6
3 | 1 | 31 | 14
3 | 2 | 32 | 30
3 | 3 | 33 | 62
3 | 4 | 34 | 107
3 | 5 | 35 | 219
3 | 6 | 36 | 450
3 | 7 | 37 | 618